## List1
AKCE: Realizace úspor energie - Střední průmyslová škola chemická Pardubice - Polabiny
Investor: Pardubický kraj, Komenského nám. 125, 532 11 Pardubice
Výpis prvků - dveřní a okenní výplně
OBJEKT č. 2 - Učebny - 1.N.P.
Označení | Rozměry (mm) | Popis | Počet kusů | Zasklení | Poznámka
O1 | 2670 x 1500 | plastové okno bílé | 39 | izolační trojsklo | součinitel prostupu tepla UW = 0,8 W/m2K
O2 | 2670 x 600 | plastové okno bílé | 39 | izolační trojsklo | součinitel prostupu tepla UW = 0,8 W/m2K
O3 | 2400 x 1500 | plastové okno bílé | 10 | izolační trojsklo | součinitel prostupu tepla UW = 0,8 W/m2K
O4 | 745 x 1250 | plastové okno bílé | 10 | izolační trojsklo | součinitel prostupu tepla UW = 0,8 W/m2K
O5 | 745 x 3400 | plastové okno bílé | 10 | izolační trojsklo | součinitel prostupu tepla UW = 0,8 W/m2K
O6 | 600 x 1000 | plastové okno bílé | 2 | izolační trojsklo | součinitel prostupu tepla UW = 0,8 W/m2K
Upozornění :
Před výrobou oken a dveří je nutné oměřit otvory pro osazení přímo na místě!!!
VÝPIS PRVKŮ - OKENNÍ A DVEŘNÍ VÝPLNĚ
Výkres č. 2.D.11
AKCE: Realizace úspor energie - Střední průmyslová škola chemická Pardubice - Polabiny
Investor: Pardubický kraj, Komenského nám. 125, 532 11 Pardubice
Výpis prvků - dveřní a okenní výplně
OBJEKT č. 2 - Učebny - 2.N.P.
Označení | Rozměry (mm) | Popis | Počet kusů | Zasklení | Poznámka
O1 | 2670 x 1500 | plastové okno bílé | 19 | izolační trojsklo | součinitel prostupu tepla UW = 0,8 W/m2K
O2 | 2670 x 600 | plastové okno bílé | 19 | izolační trojsklo | součinitel prostupu tepla UW = 0,8 W/m2K
O3 | 2400 x 1500 | plastové okno bílé | 11 | izolační trojsklo | součinitel prostupu tepla UW = 0,8 W/m2K
O5 | 745 x 3400 | plastové okno bílé | 15 | izolační trojsklo | součinitel prostupu tepla UW = 0,8 W/m2K
Upozornění :
Před výrobou oken a dveří je nutné oměřit otvory pro osazení přímo na místě!!!
VÝPIS PRVKŮ - OKENNÍ A DVEŘNÍ VÝPLNĚ
Výkres č. 2.D.11
AKCE: Realizace úspor energie - Střední průmyslová škola chemická Pardubice - Polabiny
Investor: Pardubický kraj, Komenského nám. 125, 532 11 Pardubice
Výpis prvků - dveřní a okenní výplně
OBJEKT č. 2 - Učebny - 3.N.P.
Označení | Rozměry (mm) | Popis | Počet kusů | Zasklení | Poznámka
O1 | 2670 x 1500 | plastové okno bílé | 13 | izolační trojsklo | součinitel prostupu tepla UW = 0,8 W/m2K
O2 | 2670 x 600 | plastové okno bílé | 13 | izolační trojsklo | součinitel prostupu tepla UW = 0,8 W/m2K
O3 | 2400 x 1500 | plastové okno bílé | 11 | izolační trojsklo | součinitel prostupu tepla UW = 0,8 W/m2K
O4 | 745 x 1250 | plastové okno bílé | 10 | izolační trojsklo | součinitel prostupu tepla UW = 0,8 W/m2K
O5 | 745 x 3400 | plastové okno bílé | 5 | izolační trojsklo | součinitel prostupu tepla UW = 0,8 W/m2K
Upozornění :
Před výrobou oken a dveří je nutné oměřit otvory pro osazení přímo na místě!!!
VÝPIS PRVKŮ - OKENNÍ A DVEŘNÍ VÝPLNĚ
Výkres č. 2.D.11