## List1
AKCE: Realizace úspor energie - Střední průmyslová škola chemická Pardubice - Polabiny
Investor: Pardubický kraj, Komenského nám. 125, 532 11 Pardubice
Výpis prvků - dveřní a okenní výplně
OBJEKT č. 3 - Dostavba - 1.N.P.
Označení | Rozměry (mm) | Popis | Počet kusů | Zasklení | Poznámka
O1 | 1200 x 2100 | plastové okno bílé | 3 | izolační trojsklo | součinitel prostupu tepla UW = 0,8 W/m2K
O2 | 2400 x 2100 | plastové okno bílé | 8 | izolační trojsklo | součinitel prostupu tepla UW = 0,8 W/m2K
O3 | 4800 x 3000 | prosklená stěna, plastová bílá | 1 | izolační trojsklo | součinitel prostupu tepla UW = 0,8 W/m2K
D1 | 1800 x 3000 | dveře bílé plastové, dvoukřídlové | 1 |  | součinitel prostupu tepla UW = 1,2 W/m2K
Upozornění :
Před výrobou oken a dveří je nutné oměřit otvory pro osazení přímo na místě!!!
VÝPIS PRVKŮ - OKENNÍ A DVEŘNÍ VÝPLNĚ
Výkres č. 3.D.11
AKCE: Realizace úspor energie - Střední průmyslová škola chemická Pardubice - Polabiny
Investor: Pardubický kraj, Komenského nám. 125, 532 11 Pardubice
Výpis prvků - dveřní a okenní výplně
OBJEKT č. 3 - Dostavba - 2.N.P.
Označení | Rozměry (mm) | Popis | Počet kusů | Zasklení | Poznámka
O1 | 1200 x 2100 | plastové okno bílé | 4 | izolační trojsklo | součinitel prostupu tepla UW = 0,8 W/m2K
O2 | 2400 x 2100 | plastové okno bílé | 8 | izolační trojsklo | součinitel prostupu tepla UW = 0,8 W/m2K
O3 | 4800 x 2100 | plastové okno bílé | 1 | izolační trojsklo | součinitel prostupu tepla UW = 0,8 W/m2K
Upozornění :
Před výrobou oken a dveří je nutné oměřit otvory pro osazení přímo na místě!!!
VÝPIS PRVKŮ - OKENNÍ A DVEŘNÍ VÝPLNĚ
Výkres č. 3.D.11
AKCE: Realizace úspor energie - Střední průmyslová škola chemická Pardubice - Polabiny
Investor: Pardubický kraj, Komenského nám. 125, 532 11 Pardubice
Výpis prvků - dveřní a okenní výplně
OBJEKT č. 3 - Dostavba - 3.N.P.
Označení | Rozměry (mm) | Popis | Počet kusů | Zasklení | Poznámka
O2 | 2400 x 2100 | plastové okno bílé | 2 | izolační trojsklo | součinitel prostupu tepla UW = 0,8 W/m2K
Upozornění :
Před výrobou oken a dveří je nutné oměřit otvory pro osazení přímo na místě!!!
VÝPIS PRVKŮ - OKENNÍ A DVEŘNÍ VÝPLNĚ
Výkres č. 3.D.11