## List1
AKCE: Realizace úspor energie - Střední průmyslová škola chemická Pardubice - Polabiny
Investor: Pardubický kraj, Komenského nám. 125, 532 11 Pardubice
Výpis prvků - dveřní a okenní výplně
OBJEKT č. 7 - Laboratoře - 1.N.P.
Označení | Rozměry (mm) | Popis | Počet kusů | Zasklení | Poznámka
O1 | 2670 x 1500 | plastové okno bílé | 21 | izolační trojsklo | součinitel prostupu tepla UW = 0,8 W/m2K
O2 | 2670 x 600 | plastové okno bílé | 21 | izolační trojsklo | součinitel prostupu tepla UW = 0,8 W/m2K
O3 | 1770 x 2100 | plastové okno bílé | 1 | izolační trojsklo | součinitel prostupu tepla UW = 0,8 W/m2K
O4 | 1770 x 600 | plastové okno bílé | 1 | izolační trojsklo | součinitel prostupu tepla UW = 0,8 W/m2K
O5 | 823 x 3400 | plastové okno bílé | 3 | izolační trojsklo | součinitel prostupu tepla UW = 0,8 W/m2K
O6 | 823 x 1250 | plastové okno bílé | 3 | izolační trojsklo | součinitel prostupu tepla UW = 0,8 W/m2K
D1 | 1800 x 2500 | plastové dveře, dvoukřídlové | 1 |  | součinitel prostupu tepla UW = 1,2 W/m2K
Upozornění :
Před výrobou oken a dveří je nutné oměřit otvory pro osazení přímo na místě!!!
VÝPIS PRVKŮ - OKENNÍ A DVEŘNÍ VÝPLNĚ
Výkres č. 7.D.11
AKCE: Realizace úspor energie - Střední průmyslová škola chemická Pardubice - Polabiny
Investor: Pardubický kraj, Komenského nám. 125, 532 11 Pardubice
Výpis prvků - dveřní a okenní výplně
OBJEKT č. 7 - Laboratoře - 2.N.P.
Označení | Rozměry (mm) | Popis | Počet kusů | Zasklení | Poznámka
O5 | 823 x 3400 | plastové okno bílé | 3 | izolační trojsklo | součinitel prostupu tepla UW = 0,8 W/m2K
O7 | 2100 x 3250 | plastové okno bílé | 2 | izolační trojsklo | součinitel prostupu tepla UW = 0,8 W/m2K
Upozornění :
Před výrobou oken a dveří je nutné oměřit otvory pro osazení přímo na místě!!!
VÝPIS PRVKŮ - OKENNÍ A DVEŘNÍ VÝPLNĚ
Výkres č. 7.D.11
AKCE: Realizace úspor energie - Střední průmyslová škola chemická Pardubice - Polabiny
Investor: Pardubický kraj, Komenského nám. 125, 532 11 Pardubice
Výpis prvků - dveřní a okenní výplně
OBJEKT č. 7 - Laboratoře - 3.N.P.
Označení | Rozměry (mm) | Popis | Počet kusů | Zasklení | Poznámka
O1 | 2670 x 1500 | plastové okno bílé | 7 | izolační trojsklo | součinitel prostupu tepla UW = 0,8 W/m2K
O2 | 2670 x 600 | plastové okno bílé | 7 | izolační trojsklo | součinitel prostupu tepla UW = 0,8 W/m2K
O6 | 823 x 1250 | plastové okno bílé | 3 | izolační trojsklo | součinitel prostupu tepla UW = 0,8 W/m2K
O7 | 2100 x 3250 | plastové okno bílé | 2 | izolační trojsklo | součinitel prostupu tepla UW = 0,8 W/m2K
Upozornění :
Před výrobou oken a dveří je nutné oměřit otvory pro osazení přímo na místě!!!
VÝPIS PRVKŮ - OKENNÍ A DVEŘNÍ VÝPLNĚ
Výkres č. 7.D.11