## List1
AKCE: Realizace úspor energie - Střední průmyslová škola chemická Pardubice - Polabiny
Investor: Pardubický kraj, Komenského nám. 125, 532 11 Pardubice
Výpis prvků - dveřní a okenní výplně
OBJEKT č. 8 - Tělocvična - 1.N.P.
Označení | Rozměry (mm) | Popis | Počet kusů | Zasklení | Poznámka
O1 | 1500 x 1500 | plastové okno bílé | 8 | izolační trojsklo | součinitel prostupu tepla UW = 0,8 W/m2K
O2 | 600 x 600 | plastové okno bílé | 3 | izolační trojsklo | součinitel prostupu tepla UW = 0,8 W/m2K
O3 | 2670 x 4200 | makrolon | 8
O4 | 1850 x 2400 | sklokeramické tvárnice | 1
Upozornění :
Před výrobou oken a dveří je nutné oměřit otvory pro osazení přímo na místě!!!
VÝPIS PRVKŮ - OKENNÍ A DVEŘNÍ VÝPLNĚ
Výkres č. 8.D.11
AKCE: Realizace úspor energie - Střední průmyslová škola chemická Pardubice - Polabiny
Investor: Pardubický kraj, Komenského nám. 125, 532 11 Pardubice
Výpis prvků - dveřní a okenní výplně
OBJEKT č. 8 - Tělocvična - 2.N.P.
Označení | Rozměry (mm) | Popis | Počet kusů | Zasklení | Poznámka
O5 | 2400 x 1200 | plastové okno bílé | 8 | izolační trojsklo | součinitel prostupu tepla UW = 0,8 W/m2K
Upozornění :
Před výrobou oken a dveří je nutné oměřit otvory pro osazení přímo na místě!!!
VÝPIS PRVKŮ - OKENNÍ A DVEŘNÍ VÝPLNĚ
Výkres č. 8.D.11