## List1
Specifikace a položkový rozpočet |  |  |  |  | Příloha č.3 výzvy
objekt č. p. 125
1.Stávající klimatizační jednotky:
Pozice | Název jednotky | Počet ks |  | Systém
místnost 1456 | PUHY- 250 YMF-C, venkovní jednotka | 1 |  | B
1309,1309a,1310,1411,1114 | PKFY P20, nástěnné jednotky | 5 |  | B
1115 | PKFY P25, nástěnná jednotka | 1 |  | B
1208 | PDFY P40, potrubní jednotka | 1 |  | B
1206 | PDFY P32, potrubní jednotka | 1 |  | B
recepce | PDFY P80, potrubní jednotka | 1 |  | B
Jedná se o jednotky zn. MITSUBISHI ELECTRIC
Stávající jednotky obsahují chladivo R22.
Systém B obsahuje 8 kg chladiva.
Venkovní jednotka je umístěna ve 4.NP v místnosti vzduchotechniky.
Vnitřní jednotky jsou umístěny standardně v kancelářích.
2. Nové klimatizační jednotky
Pozice | Název jednotky - TYP | Počet ks | Systém | Cena za ks v Kč bez DPH | Cena celkem v Kč bez DPH
místnost 1456 (půdní prostor, nejmenší otvor na cestě pro přemístění venkovní klimatizace je 90 x 196 cm) | DOPLNIT | 1 | B |  | 0
1309,1309a,1310,1411,1114 | DOPLNIT | 5 | B |  | 0
1115 | DOPLNIT | 1 | B |  | 0
1208 | DOPLNIT | 1 | B |  | 0
1206 | DOPLNIT | 1 | B |  | 0
recepce | DOPLNIT | 1 | B |  | 0
kabelový ovladač (viz. poznámka) | DOPLNIT | 9 | B |  | 0
Doplní dodavatel
Související náklady: |  |  |  |  | Cena celkem v Kč bez DPH
Prověření těsnosti vedení (únik chladiva) před instalací nových jednotek
Doprava, stěhování jednotek na místo
Čištění stávajícího potrubí
Zednické + malířské práce (potrubní jednotky), výmalba celého stropu, zapravení, úklid
Oprava SDK po výměně potrubních jednotek
Úprava potrubí, úprava izolací + svařování, u venkovní jednotky úprava výdechu
Manipulace s chladivem (napuštění a vypuštění chladiva)
Uvedení do provozu, zkouška funkčnosti, revize úniku chladiva (kontrola těsnosti dle platné legislativy)
Demontáž a montáž jednotek v kancelářích v mimo pracovní dobu
Odvoz a ekologická likvidace demontovaného zařízení
Záruční doba na klimatizační jednotky 5 let
Zaškolení obsluhy
Doplní dodavatel
Poznámka:
Z důvodu kompatibility se stávající elektroinstalací je určen typ ovladače PAR U02 MEDA-SMART ME (dotykové ovládání s MNET adresou).
Nové Klimatizační jednotky musí být kompatibilní s programem TG 2000.
Nové venkovní a vnitřní jednotky musí mít obdobné rozměry stávajících jednotek z důvodu stejného umístění.
Nové jednotky musí mít minimálně rovnocenný chladící výkon včetně tlaku vyfukovaného vzduchu.
Celková nabídková cena - hodnotící kritérium
Cena celkem v Kč bez DPH |  |  |  |  | 0
Výše DPH v Kč (21 %) |  |  |  |  | 0
Cena celkem v Kč včetně DPH |  |  |  |  | 0