## PP objekt 3
Zakázka
Pardubická nemocnice
Rozšíření stávající potrubní pošty do objektu 3 (Gynekologie a Urologie)
Kapitola |  |  |  |  | Datum
Soupis prací |  |  |  |  | 06/2024
Číslo položky | Položka | Množství | Jednotky | Cena za jednotku | Cena celkem
STANICE
1 | Průběžná nemocniční stanice antimikrobiální - (RFID – čipová technologie, Identifikace uživatelů – ID karty nemocnice - MIFARE, Uzavřený vzduchový okruh, Antimikrobiální ovládání stanice – barevný multifunkční dotykový displej, Zabezpečené registrované odesílání pouzder, Integrovaná anténa pro kontrolu dojezdu pouzdra do stanice, Kovový kryt stanice) | 5 | ks
2 | Záchytný koš antimikrobiální s polstrováním pro stanici | 5 | ks
3 | Komplet pro odvod vzduchu pro koncové stanice mimo prostor stanice | 2 | ks
4 | Opticko-akustická signalizace | 9 | ks
5 | Elektronický obvod RFID, pro stanice potrubní pošty, pro čtení čipů v pouzdrech a ID karet nemocnice - odesílatele (MIFARE), pro kontrolu dojezdu pouzdra do stanice | 5 | ks
6 | Nástěnný držák 5ks přepravních pouzder | 5 | ks
7 | Montážní a instalační materiál pro kotvení stanic a příslušenství | 5 | ks
8 | Značení komponentů | 5 | ks
PŘEPRAVNÍ POUZDRA A JEJICH PŘÍSLUŠENSTVÍ
9 | Přepravní pouzdro (vnitřní délka 230 mm x Ø 80mm, včetně 2 čipů) - antimikrobiální, jízdní kroužky z uhlíkových vláken | 10 | ks
10 | Přepravní pouzdro autovykládkové, antibakteriální (vnitřní délka 230 mm x Ø 80mm, včetně 2 čipů) - antimikrobiální, kulatý průřez pouzdra bez částí bránících bezproblémovému vyložení zásilky | 10 | ks
11 | Přepravní pouzdro voděnepropustné (vnitřní délka 224 mm x Ø 80mm, včetně 2 čipů) | 5 | ks
12 | Naprogramování pouzder a zavedení do databáze systému PP, nastavení automatické údržby | 25 | ks
13 | Sáčky pro přepravu biologického materiálu - biohazard | 2000 | ks
VÝHYBKY
14 | Třícestná elektronická výhybka 110 mm | 3 | ks
15 | Koncový díl k výhybce 110 mm, se 2 vzduchovými klapkami | 1 | ks
16 | Montážní a instalační materiál pro kotvení výhybek | 3 | ks
17 | Značení komponentů | 3 | ks
SYSTÉMOVÁ KABELÁŽ
18 | Systémový kabel pro napájení a přenos dat, stíněný | 405 | m
19 | Kabel pro napojení signalizace vč. elektromontážní lišty | 90 | m
20 | Montážní a instalační materiál pro kotvení kabelů | 1 | ks
JÍZDNÍ POTRUBÍ
21 | Jízdní potrubí plastové - vnější průměr 110 mm, tloušťka stěny 2,3 mm, včetně spojek, šedé | 305 | m
22 | Jízdní oblouky plastové - vnější průměr 110 mm, tloušťka stěny 2,3 mm, poloměr oblouku min. 650 mm, včetně spojek, šedé | 60 | ks
23 | Jízdní potrubí plastové - vnější průměr 110 mm, tloušťka stěny 2,3 mm, včetně spojek, průhledné | 15 | m
24 | Jízdní oblouky plastové - vnější průměr 110 mm, tloušťka stěny 2,3 mm, poloměr oblouku min. 650 mm, včetně spojek, průhledné | 10 | ks
25 | Kompenzátor délkové roztažnosti jízdního potrubí | 4 | ks
26 | Realizace prostupů pro průchod potrubí a kabelů | 3 | m
27 | Zapravení prostupů | 7 | ks
28 | Vzduchový oblouk, 110 mm plast | 6 | ks
29 | Značení tras potrubí dle linek a označením "POZOR POTRUBNÍ POŠTA" - nálepka o rozměrech min. 10x4 cm (každých 10 m trasy potrubí) | 38 | ks
30 | Funkční zkouška průchodnosti trasy | 1 | ks
31 | Montážní a instalační materiál pro kotvení a montáž trasy potrubí (objímky, kabelové stahovací pásky, lepidlo, závitové tyče, čističe, rozpouštědla) | 1 | ks
POŽÁRNĚ - BEZPEČNOSTNÍ ŘEŠENÍ
32 | Protipožární manžety EI 120 | 7 | ks
33 | Protipožární zajištění prostupu potrubí mezi požárními úseky (protipožární tmel, vata, nátěr, ID štítek) | 7 | ks
34 | Protipožární zajištění prostupu kabelu mezi požárními úseky (protipožární tmel, vata, nátěr, ID štítek) | 7 | ks
35 | Dokumentace protipožárních prostupů (soupis, označení, fotodokumentace) | 1 | ks
36 | Montážní a instalační materiál pro kotvení protipožárního systému | 1 | ks
NAPÁJENÍ
37 | Impulsní napájecí zdroj včetně řídicí elektroniky a aktivního chlazení | 2 | ks
38 | Montážní a instalační materiál k napojení a uchycení komponentů | 2 | ks
39 | Značení komponentů | 2 | ks
ŘÍDICÍ SYSTÉM
40 | Rozšíření licence pro SW vybavení vizualizace, serveru a řídicího systému pro nové části (Vizualizační a programovací SW , SW pro statistiky a vyhodnocování , Čipová RFID technologie, Řízení rizika , Zasílání informací mailem , RFID manager, Řízení rychlosti přepravy) včetně licence | 1 | ks
41 | Linkový řídicí SW pro každou samostatnou novou linku včetně licence | 1 | ks
42 | Napojení řídicí jednotky k novým linkám | 1 | ks
PŘEJEZDOVÁ CENTRÁLA
43 | Standardní linka PP - linkové připojení k přejezdové centrále | 1 | ks
44 | Dmychadla pro přepravu pouzder do celkové hmotnosti 2 kg (2,6 kW), včetně příslušenství, regulace výkonu dmychadla minimálně do 75 Hz | 1 | ks
45 | Frekvenční řízení třífázového dmychadla 2,6 kW, včetně požadovaného příslušenství a nastavení | 1 | ks
46 | Snímač provozu dmychadla včetně napojení - tlakový | 1 | ks
47 | Vzduchová dioda v dimenzi 110 mm, průhledné provedení pro kontrolu správné funkčnosti | 1 | ks
48 | Kabel k napojení dmychadel | 10 | m
49 | Kabel k napojení ovládání rychlosti otáček dmychadel | 10 | m
50 | Kabel k napojení termokontaktů | 10 | m
51 | Elektrorozvaděč - doplnění komponentů pro napojení nové linky | 1 | ks
52 | Elektrorevize | 1 | ks
53 | Montážní a instalační materiál k uchycení komponentů v centrále | 1 | ks
PRŮBĚH REALIZACE, TESTOVÁNÍ A UVEDENÍ DO PROVOZU
54 | Autorizované parametrování a spuštění systému, naprogramování dle požadavků zákazníka, odstávky stávajícího systému | 1 | ks
55 | Individuální zkoušky včetně provádění potřebných měření, zajištění atestů a revizí za účelem prokázání kvality a funkčnosti díla. O ukončení individuálních zkoušek bude sepsán závěrečný protokol s celkovým vyhodnocením celého díla. | 1 | ks
56 | Školení obsluhy (včetně požadované dokumentace) | 1 | ks
57 | Doprava materiálu včetně nakládky a vykládky, doprava a ubytování techniků/montážníků | 1 | ks
58 | Manipulační technika - manipulační technika pro rozvoz materiálu v areálu nemocnice | 1 | ks
59 | Ekologická likvidace a odvoz odpadů | 1 | ks
60 | Projektová dokumentace skutečného stavu v tištěné i digitální podobě na CD | 3 | ks
61 | Projektová dokumentace - nástěnné 3D barevné izometrie ve formátu minimálně A0 | 2 | ks
Cena celkem bez DPH bez stavební připravenosti
Celková cena díla zahrnuje autorizovanou montáž a dopravu na místo instalace (ev. vč. potřebných manipulačních prostředků, přípravků, SW licencí). Součástí požadovaného zařízení je autorizované zaintegrování rozšířené části systému do celku a oživení systému tak, aby nedošlo k narušení stávajících záruk, licencí, smluvních ujednání. V celkové ceně musí být zahrnut veškerý související potřebný materiál tak, aby každé zařízení (nebo komplex souvisejících zařízení) bylo funkční dle požadavků popsaných v technické zprávě.
Nemocnice pro realizaci zajistí na své náklady především případné demontáže/zpětné montáže podhledů, přístupy do jednotlivých částí objektů nemocnice dotčených vlastní realizací a prostor pro instalaci komponentů a tras, napájení 230V pro posilující napájecí zdroj, elektrické přívody a přívody vody včetně odběrů pro vlastní montáž, prostor pro uložení materiálu a zázemí techniků, podklady pro zpracování dokumentace v DWG pro projekt skutečného provedení, schválení navržené trasy a umístění komponentů včetně použitého typu potrubí, náhradní způsob dopravy vzorků v době krátkodobé odstávky PP.