## Pokyny pro vyplnění
Pokyny pro vyplnění
Ve všech listech tohoto souboru můžete měnit pouze buňky s modrým pozadím. Jedná se o tyto údaje : - údaje o firmě - jednotkové ceny položek zadané na maximálně dvě desetinná místa
- Na listu Stavba doplňte finanční náklady plynoucí ze smlouvy o dílo za celou stavbu ve spodní části listu

## Stavba
#RTSROZP# | Položkový rozpočet stavby
| Stavba: |  | 24945 | Gymnázium Lanškroun
SANACE VLHKOSTI SUTERÉNU
| Objednatel: |  | Pardubický kraj |  |  |  | IČO: | 70892822
|  |  | Komenského náměstí 125, 532 11 Pardubice |  |  |  | DIČ: | CZ70892822
| Projektant: | [5 empty] | IČO:
DIČ:
| Zhotovitel: | [5 empty] | IČO:
DIČ:
| Vypracoval: | IZOLACE A SANACE ZDIVA – PRINS, s.r.o. |  |  | Čechova 969/19, 750 02 Přerov |  | IČ: 28591747 | DIČ: CZ28591747
| Rozpis ceny | [6 empty] | Celkem
HSV | HSV | [6 empty] | 0
PSV | PSV | [6 empty] | 0
MON | MON | [6 empty] | 0
VN | Vedlejší náklady stavba | [6 empty] | 0
ON | Ostatní náklady stavba | [6 empty] | 0
| Celkem stavba | [6 empty] | 0
Rekapitulace daní
0 | Základ pro sníženou DPH |  |  | 15 | % | 0 |  |  | CZK
0 | Snížená DPH |  |  | 15 | % | 0 |  |  | CZK
0 | Základ pro základní DPH |  |  | 21 | % | 0 |  |  | CZK
0 | Základní DPH |  |  | 21 | % | 0 |  |  | CZK
0 | Zaokrouhlení |  |  |  |  | 0 |  |  | CZK
| Cena celkem bez DPH |  |  |  |  | 0 |  |  | CZK
0 | Cena celkem s DPH |  |  |  |  | 0 |  |  | CZK
|  | v |  |  | dne
|  |  | Za zhotovitele |  |  |  | Za objednatele
Rekapitulace dílčích částí
#CASTI>> | Číslo | Název |  |  | Základ pro sníženou DPH | Základ pro základní DPH | DPH celkem | Cena celkem | %
1 | Stavba |  |  |  | 0 | 0 | 0 | 0 | #NAME?
2 | 01 | Gymnázium Lanškroun, J. M. Marků 113 SANACE VLHKOSTI SUTERÉNU CELKEM včetně finančních nákladů |  |  | 0 | 0 | 0 | 0
3 | 01 | Sanace - etapa I. |  |  | 0 | 0 | 0 | 0
3 | 02 | Sanace - etapa II. |  |  | 0 | 0 | 0 | 0
3 | 03 | Sanace - etapa III. |  |  | 0 | 0 | 0 | 0
| Celkem za stavbu |  |  |  | 0 | 0 | 0 | 0
|  | Finanční náklady |  |  |  | 0 | 0 | 0
Rekapitulace dílů
| Číslo | Název |  |  | Typ dílu |  |  | Celkem | %
| 1 | Zemní práce |  |  | HSV |  |  | 0
| 2 | Základy a zvláštní zakládání |  |  | HSV |  |  | 0
| 416 | Podhledy a mezistropy montované lehké |  |  | HSV |  |  | 0
| 5 | Komunikace |  |  | HSV |  |  | 0
| 6 | Úpravy povrchu, podlahy |  |  | HSV |  |  | 0
| 61 | Úpravy povrchů vnitřní |  |  | HSV |  |  | 0
| 62 | Úpravy povrchů vnější |  |  | HSV |  |  | 0
| 91 | Doplňující práce |  |  | HSV |  |  | 0
| 96 | Bourání konstrukcí |  |  | HSV |  |  | 0
| S01 | Prorážení otvorů |  |  | HSV |  |  | 0
| SA | Sanace |  |  | HSV |  |  | 0
| 711 | Izolace proti vodě |  |  | PSV |  |  | 0
| 713 | Izolace tepelné |  |  | PSV |  |  | 0
| 735 | Otopná tělesa |  |  | PSV |  |  | 0
| 766 | Konstrukce truhlářské, okna a dveře |  |  | PSV |  |  | 0
| 781 | Obklady keramické |  |  | PSV |  |  | 0
| M21 | Elektromontáže |  |  | MON |  |  | 0
| D96 | Přesuny suti a vybouraných hmot |  |  | PSU |  |  | 0
| VN | Vedlejší náklady |  |  | VN |  |  | 0
| ON | Ostatní náklady |  |  | ON |  |  | 0
| Cena celkem | [6 empty] | 0 | 0
Finanční náklady
| 051002000R | Náklady spojené s pojištěním odpovědnosti za škodu jak je uvedeno v návrhu smlouvy o dílo |  |  |  | kus | 1 | 0
| 056002000R | Bankovní záruka po dobu realizace díla |  |  |  | kus | 1 | 0
| 057002000R | Bankovní záruka po dobu záruky díla |  |  |  | kus | 1 | 0
Note on D11: Název
Note on I11: IČO
Note on D12: Ulice
Note on I12: DIČ
Note on D13: PSČ
Note on E13: Místo

## VzorPolozky (hidden)
Položkový rozpočet
S:
O:
R:

## 01 01 Pol
Položkový rozpočet | [26 empty] | #TypZaznamu#
S: | 24945 | Gymnázium Lanškroun | [24 empty] | STA
O: | 01 | Gymnázium Lanškroun, J. M. Marků 113 | [21 empty] | STA |  |  | OBJ
R: | 01 | Sanace - etapa I. | [24 empty] | ROZ
P.č. | Číslo položky | Název položky | MJ | Množství | Cena / MJ | Celkem | Dodávka | Dodávka celk. | Montáž | Montáž celk. | DPH | Cena s DPH | Hmotnost / MJ | Hmotnost celk.(t) | Dem. hmotnost / MJ | Dem. hmotnost celk.(t) | Ceník | Cen. soustava / platnost | Cenová úroveň | Nhod / MJ | Nhod celk. | Dodavatel | Typ položky
Díl: | 1 | Zemní práce |  |  |  | 0 |  | 0 |  | 0 |  | 0 |  | 0 |  | 0.27 |  |  |  |  | 91.01 | [5 empty] | DIL
1 | 113107111R00 | Odstranění podkladu pl. 200 m2,kam.těžené tl.10 cm | m2 | 1.664 |  | 0 |  | 0 |  | 0 | 21 | 0 | 0 | 0 | 0.16 | 0.27 |  | RTS 15/ I | RTS 15/ I | 0.251 | 0.42 |  | Práce |  |  |  | POL1_
|  | 20,8*0,8*0,1 |  | 1.664 | [22 empty] | VV | 0
2 | 122202509R00 | Příplatek za lepivost pro hor. 3 | m3 | 13.312 |  | 0 |  | 0 |  | 0 | 21 | 0 | 0 | 0 | 0 | 0 |  | RTS 24/ II | RTS 24/ II | 0.08 | 1.06 |  | Práce |  |  |  | POL1_
|  | Odkaz na mn. položky pořadí 3 : 13,31200 |  | 13.312 | [22 empty] | VV | 5
3 | 139601102R00 | Ruční výkop jam, rýh a šachet v hornině tř. 3 | m3 | 13.312 |  | 0 |  | 0 |  | 0 | 21 | 0 | 0 | 0 | 0 | 0 |  | RTS 24/ II | RTS 24/ II | 3.533 | 47.03 |  | Práce |  |  |  | POL1_
|  | 20,8*0,8*0,8 |  | 13.312 | [22 empty] | VV | 0
4 | 162701105R00 | Vodorovné přemístění výkopku z hor.1-4 do 10000 m | m3 | 13.312 |  | 0 |  | 0 |  | 0 | 21 | 0 | 0 | 0 | 0 | 0 |  | RTS 24/ II | RTS 24/ II | 0.011 | 0.15 |  | Práce |  |  |  | POL1_
|  | Odkaz na mn. položky pořadí 3 : 13,31200 |  | 13.312 | [22 empty] | VV | 5
5 | 162201203R00 | Vodorovné přemíst.výkopku, kolečko hor.1-4, do 10m | m3 | 13.312 |  | 0 |  | 0 |  | 0 | 21 | 0 | 0 | 0 | 0 | 0 |  | RTS 24/ II | RTS 24/ II | 0.668 | 8.89 |  | Práce |  |  |  | POL1_
|  | Odkaz na mn. položky pořadí 3 : 13,31200 |  | 13.312 | [22 empty] | VV | 5
6 | 162201210R00 | Příplatek za dalš.10 m, kolečko, výkop. z hor.1- 4 | m3 | 13.312 |  | 0 |  | 0 |  | 0 | 21 | 0 | 0 | 0 | 0 | 0 |  | RTS 24/ II | RTS 24/ II | 0.591 | 7.87 |  | Práce |  |  |  | POL1_
|  | Odkaz na mn. položky pořadí 3 : 13,31200 |  | 13.312 | [22 empty] | VV | 5
7 | 167101101R00 | Nakládání výkopku z hor.1-4 v množství do 100 m3 | m3 | 13.312 |  | 0 |  | 0 |  | 0 | 21 | 0 | 0 | 0 | 0 | 0 |  | RTS 24/ II | RTS 24/ II | 0.652 | 8.68 |  | Práce |  |  |  | POL1_
|  | Odkaz na mn. položky pořadí 3 : 13,31200 |  | 13.312 | [22 empty] | VV | 5
8 | 171201201R00 | Uložení sypaniny na skl.-modelace na výšku přes 2m | m3 | 13.312 |  | 0 |  | 0 |  | 0 | 21 | 0 | 0 | 0 | 0 | 0 |  | RTS 24/ II | RTS 24/ II | 0.009 | 0.12 |  | Práce |  |  |  | POL1_
|  | Odkaz na mn. položky pořadí 3 : 13,31200 |  | 13.312 | [22 empty] | VV | 5
9 | 174101102R00 | Zásyp ruční se zhutněním | m3 | 13.312 |  | 0 |  | 0 |  | 0 | 21 | 0 | 0 | 0 | 0 | 0 |  | RTS 24/ II | RTS 24/ II | 1.239 | 16.49 |  | Práce |  |  |  | POL1_
|  | Odkaz na mn. položky pořadí 3 : 13,31200 |  | 13.312 | [22 empty] | VV | 5
10 | 181101102R00 | Úprava pláně v zářezech v hor. 1-4, se zhutněním | m2 | 16.64 |  | 0 |  | 0 |  | 0 | 21 | 0 | 0 | 0 | 0 | 0 |  | RTS 24/ II | RTS 24/ II | 0.018 | 0.3 |  | Práce |  |  |  | POL1_
|  | 20,8*0,8 |  | 16.64 | [22 empty] | VV | 0
11 | 199000002R00 | Poplatek za skládku horniny 1- 4 | m3 | 1.664 |  | 0 |  | 0 |  | 0 | 21 | 0 | 0 | 0 | 0 | 0 |  | RTS 24/ II | RTS 24/ II | 0 | 0 |  | Práce |  |  |  | POL1_
|  | 20,8*0,8*0,1 |  | 1.664 | [22 empty] | VV | 0
Díl: | 2 | Základy a zvláštní zakládání |  |  |  | 0 |  | 0 |  | 0 |  | 0 |  | 4.25 |  | 0 |  |  |  |  | 20.64 | [5 empty] | DIL
12 | 211971110R00 | Opláštění trativodu z geotextilie o sklonu do 1 : 2,5 | m2 | 20.8 |  | 0 |  | 0 |  | 0 | 21 | 0 | 0.00018 | 0 | 0 | 0 |  | RTS 24/ II | RTS 24/ II | 0.075 | 1.56 |  | Práce |  |  |  | POL1_
|  | 20,8*1,0 |  | 20.8 | [22 empty] | VV | 0
13 | 212312111R00 | Spádový klín z betonu prostého | m3 | 1.664 |  | 0 |  | 0 |  | 0 | 21 | 0 | 2.525 | 4.2 | 0 | 0 |  | RTS 24/ II | RTS 24/ II | 1.89 | 3.14 |  | Práce |  |  |  | POL1_
|  | Včetně vyčištění dna rýh, urovnání lože a prohození výkopku. | [24 empty] | POP
|  | 20,8*0,8*0,1 |  | 1.664 | [22 empty] | VV | 0
14 | 622390110R00 | Montáž IPT systémových desek, vč. uchycení | m2 | 16.64 |  | 0 |  | 0 |  | 0 | 21 | 0 | 0 | 0 | 0 | 0 |  | RTS 24/ II | RTS 24/ II | 0.493 | 8.2 |  | Práce |  |  |  | POL1_
|  | Nanesení lepicího tmelu na izolační desky, nalepení desek, zajištění talířovými hmoždinkami (6 ks/m2). | [24 empty] | POP |  | Nanesení lepicího tmelu na izolační desky, nalepení desek, zajištění talířovými hmoždinkami (6 ks/m2).
|  | Bez povrchové úpravy. Bez dodávky materiálu. | [24 empty] | POP
|  | 20,8*0,8 |  | 16.64 | [22 empty] | VV | 0
15 | 711822001RT5 | Izolační systém IPT, svisle včetně dodávky tvarovky a ukončující lišty IPT 7 | m2 | 16.64 |  | 0 |  | 0 |  | 0 | 21 | 0 | 0.00265 | 0.04 | 0 | 0 |  | RTS 24/ II | RTS 24/ II | 0.34 | 5.66 |  | Práce |  |  |  | POL1_
|  | Odkaz na mn. položky pořadí 14 : 16,64000 |  | 16.64 | [22 empty] | VV | 5
16 | 711823129R00 | Montáž ukončovací lišty velkoplošných panelů | m | 20.8 |  | 0 |  | 0 |  | 0 | 21 | 0 | 0 | 0 | 0 | 0 |  | RTS 24/ II | RTS 24/ II | 0.1 | 2.08 |  | Práce |  |  |  | POL1_
|  | 20,8 |  | 20.8 | [22 empty] | VV | 0
17 | 283424102R | Lišta ukončovací černá dl. 2 m 10x50 mm | kus | 11 |  | 0 |  | 0 |  | 0 | 21 | 0 | 0.001 | 0.01 | 0 | 0 | SPCM | RTS 24/ II | RTS 23/ II | 0 | 0 |  | Specifikace |  |  |  | POL3_
Díl: | 5 | Komunikace |  |  |  | 0 |  | 0 |  | 0 |  | 0 |  | 4.68 |  | 4.16 |  |  |  |  | 27.33 | [5 empty] | DIL
18 | 113106221R00 | Rozebrání dlažeb z drobných kostek v kam. těženém | m2 | 20.8 |  | 0 |  | 0 |  | 0 | 21 | 0 | 0 | 0 | 0.2 | 4.16 |  | RTS 24/ II | RTS 24/ II | 0.1 | 2.08 |  | Práce |  |  |  | POL1_
|  | 20,8*1,0 |  | 20.8 | [22 empty] | VV | 0
19 | 564811111R00 | Podklad ze štěrkodrti po zhutnění tloušťky 5 cm | m2 | 20.8 |  | 0 |  | 0 |  | 0 | 21 | 0 | 0.115 | 2.39 | 0 | 0 |  | RTS 24/ II | RTS 24/ II | 0.021 | 0.44 |  | Práce |  |  |  | POL1_
|  | doplnění podkladních vrstev s využitím stávajících | [24 empty] | POP
|  | 20,8*1,0 |  | 20.8 | [22 empty] | VV | 0
20 | 591211111R00 | Kladení dlažby drobné kostky,lože z kamen.tl. 5 cm | m2 | 20.8 |  | 0 |  | 0 |  | 0 | 21 | 0 | 0.11 | 2.29 | 0 | 0 |  | RTS 24/ II | RTS 24/ II | 1.193 | 24.81 |  | Práce |  |  |  | POL1_
|  | 20,8*1,0 |  | 20.8 | [22 empty] | VV | 0
Díl: | 61 | Úpravy povrchů vnitřní |  |  |  | 0 |  | 0 |  | 0 |  | 0 |  | 1.67 |  | 0 |  |  |  |  | 26.53 | [5 empty] | DIL
21 | 602022122R00 | Omítka stěn vyrovnávací sanační, ručně | m2 | 25.75 |  | 0 |  | 0 |  | 0 | 21 | 0 | 0.03281 | 0.84 | 0 | 0 |  | RTS 24/ II | RTS 24/ II | 0.42 | 10.82 |  | Práce |  |  |  | POL1_
|  | účtováno dle skutečnosti | [24 empty] | POP
|  | Odkaz na mn. položky pořadí 24 : 25,75000 |  | 25.75 | [22 empty] | VV | 5
22 | 610411129R00 | Nástřik roztokem " Esco - Fluat " | m2 | 25.75 |  | 0 |  | 0 |  | 0 | 21 | 0 | 0.0005 | 0.01 | 0 | 0 |  | RTS 24/ II | RTS 24/ II | 0.045 | 1.16 |  | Práce |  |  |  | POL1_
|  | první vrstva | [24 empty] | POP
|  | Odkaz na mn. položky pořadí 24 : 25,75000 |  | 25.75 | [22 empty] | VV | 5
23 | 610411129R00 | Nástřik roztokem " Esco - Fluat " | m2 | 25.75 |  | 0 |  | 0 |  | 0 | 21 | 0 | 0.0005 | 0.01 | 0 | 0 |  | RTS 24/ II | RTS 24/ II | 0.045 | 1.16 |  | Práce |  |  |  | POL1_
|  | druhá vrstva | [24 empty] | POP
|  | Odkaz na mn. položky pořadí 22 : 25,75000 |  | 25.75 | [22 empty] | VV | 5
24 | 612433311RT1 | Omítka sanační vnitřní tepelně izolační, vysoké zasolení, tl.30 mm | m2 | 25.75 |  | 0 |  | 0 |  | 0 | 21 | 0 | 0.0315 | 0.81 | 0 | 0 |  | RTS 24/ II | RTS 24/ II | 0.49512 | 12.75 |  | Práce |  |  |  | POL1_
|  | Kotvící postřik, jádrová omítka do 30mm, štuk | [24 empty] | POP
|  | Omítky 1.PP : | [24 empty] | VV | 0
|  | 1S06 : 3,3*0,20 |  | 0.66 | [22 empty] | VV | 0
|  | 1S07 : 6,4*0,20 |  | 1.28 | [22 empty] | VV | 0
|  | 1S08 : 11,5*0,20 |  | 2.3 | [22 empty] | VV | 0
|  | 1S11 : 2,8*0,20 |  | 0.56 | [22 empty] | VV | 0
|  | 1S12 : 11,0*0,20 |  | 2.2 | [22 empty] | VV | 0
|  | Mezisoučet |  | 7 | [22 empty] | VV | 1
|  | Omítky 1.NP : | [24 empty] | VV | 0
|  | vstupní hala : 11,2*1,50 |  | 16.8 | [22 empty] | VV | 0
|  | místnost vpravo od vstupu : 1,3*1,50 |  | 1.95 | [22 empty] | VV | 0
|  | Mezisoučet |  | 18.75 | [22 empty] | VV | 1
25 | 919722111R00 | Dilatační spáry - řezání, spáry příčné š. 2 - 5 mm | m | 9.2 |  | 0 |  | 0 |  | 0 | 21 | 0 | 1e-05 | 0 | 0 | 0 |  | RTS 24/ II | RTS 24/ II | 0.07 | 0.64 |  | Práce |  |  |  | POL1_
|  | prořezání spáry mez keramickým obkladem | [24 empty] | POP
|  | m.č. 1S11 : 2,8 |  | 2.8 | [22 empty] | VV | 0
|  | m.č. 1S12 : 6,4 |  | 6.4 | [22 empty] | VV | 0
26 | 216904212.R02 | Propařování zdiva | m2 | 25.75 |  | 0 |  | 0 |  | 0 | 21 | 0 | 0 | 0 | 0 | 0 |  | Vlastní | Indiv | 0 | 0 |  | Práce |  |  |  | POL1_
|  | Odkaz na mn. položky pořadí 24 : 25,75000 |  | 25.75 | [22 empty] | VV | 5
27 | R.207 om | Dodávka a montáž difúzních lišt | bm | 35 |  | 0 |  | 0 |  | 0 | 21 | 0 | 0 | 0 | 0 | 0 |  | Vlastní | Indiv | 0 | 0 |  | Práce |  |  |  | POL1_
|  | 1S06 : 3,3 |  | 3.3 | [22 empty] | VV | 0
|  | 1S07 : 6,4 |  | 6.4 | [22 empty] | VV | 0
|  | 1S08 : 11,5 |  | 11.5 | [22 empty] | VV | 0
|  | 1S11 : 2,8 |  | 2.8 | [22 empty] | VV | 0
|  | 1S12 : 11,0 |  | 11 | [22 empty] | VV | 0
Díl: | 91 | Doplňující práce |  |  |  | 0 |  | 0 |  | 0 |  | 0 |  | 0 |  | 0 |  |  |  |  | 20 | [5 empty] | DIL
28 | 900 RT1 | HZS - zakrývání podlah 1.NP fólií nebo geotextílií proti poškození, stavební dělník, vč. zakrývacího materiálu | hod | 20 |  | 0 |  | 0 |  | 0 | 21 | 0 | 0 | 0 | 0 | 0 |  | RTS 24/ II | RTS 24/ II | 1 | 20 |  | Práce |  |  |  | POL1_
Díl: | 96 | Bourání konstrukcí |  |  |  | 0 |  | 0 |  | 0 |  | 0 |  | 0 |  | 1.98 |  |  |  |  | 31.57 | [5 empty] | DIL
29 | 289902111R00 | Otlučení nebo odsekání omítek stěn | m2 | 25.75 |  | 0 |  | 0 |  | 0 | 21 | 0 | 0 | 0 | 0.063 | 1.62 |  | RTS 24/ II | RTS 24/ II | 1.006 | 25.9 |  | Práce |  |  |  | POL1_
|  | Včetně: | [24 empty] | POP
|  | - otlučení staré malty ze zdiva a vyčištění spár, | [24 empty] | POP
|  | - odstranění zbytků malty z líce zdiva ocelovým kartáčem, | [24 empty] | POP
|  | - shrabání a smetení otlučené suti. | [24 empty] | POP
|  | Omítky 1.PP : | [24 empty] | VV | 0
|  | 1S06 : 3,3*0,20 |  | 0.66 | [22 empty] | VV | 0
|  | 1S07 : 6,4*0,20 |  | 1.28 | [22 empty] | VV | 0
|  | 1S08 : 11,5*0,20 |  | 2.3 | [22 empty] | VV | 0
|  | 1S11 : 2,8*0,20 |  | 0.56 | [22 empty] | VV | 0
|  | 1S12 : 11,0*0,20 |  | 2.2 | [22 empty] | VV | 0
|  | Mezisoučet |  | 7 | [22 empty] | VV | 1
|  | Omítky 1.NP : | [24 empty] | VV | 0
|  | vstupní hala : 11,2*1,50 |  | 16.8 | [22 empty] | VV | 0
|  | místnost vpravo od vstupu : 1,3*1,50 |  | 1.95 | [22 empty] | VV | 0
|  | Mezisoučet |  | 18.75 | [22 empty] | VV | 1
30 | 978023411R00 | Vysekání a úprava spár zdiva cihelného mimo komín. | m2 | 25.75 |  | 0 |  | 0 |  | 0 | 21 | 0 | 0 | 0 | 0.014 | 0.36 |  | RTS 24/ II | RTS 24/ II | 0.22 | 5.67 |  | Práce |  |  |  | POL1_
|  | Odkaz na mn. položky pořadí 29 : 25,75000 |  | 25.75 | [22 empty] | VV | 5
Díl: | S01 | Prorážení otvorů |  |  |  | 0 |  | 0 |  | 0 |  | 0 |  | 0 |  | 0.02 |  |  |  |  | 34.75 | [5 empty] | DIL
31 | 970031018R00 | Vrtání jádrové do zdiva cihelného d 14-18 mm | m | 4.2 |  | 0 |  | 0 |  | 0 | 21 | 0 | 0 | 0 | 0.00046 | 0 |  | RTS 24/ II | RTS 24/ II | 2.25 | 9.45 |  | Práce |  |  |  | POL1_
32 | 970031035R00 | Vrtání jádrové do zdiva cihelného d 35-39 mm pro katody systému elektroosmózy ( 1ks / 1,0bm ) | m | 11 |  | 0 |  | 0 |  | 0 | 21 | 0 | 0 | 0 | 0.00226 | 0.02 |  | RTS 24/ II | RTS 24/ II | 2.3 | 25.3 |  | Práce |  |  |  | POL1_
|  | Standardní provedení je hloubka 1,0m pro instalaci 1ks katody, hlubší vývrty viz. výkaz výměr | [24 empty] | POP
Díl: | 711 | Izolace proti vodě |  |  |  | 0 |  | 0 |  | 0 |  | 0 |  | 0.04 |  | 0 |  |  |  |  | 3.69 | [5 empty] | DIL
33 | 711212000R00 | Penetrace podkladu pod hydroizolační nátěr,vč.dod. | m2 | 10.38 |  | 0 |  | 0 |  | 0 | 21 | 0 | 0.00021 | 0 | 0 | 0 |  | RTS 24/ II | RTS 24/ II | 0.095 | 0.99 |  | Práce |  |  |  | POL1_
|  | 34,6*0,3 |  | 10.38 | [22 empty] | VV | 0
34 | 711212002RT5 | Hydroizolační povlak - nátěr nebo stěrka nevodivá dvousložková bitumenová stěrka krycí vrstva kladného pólu | m2 | 10.38 |  | 0 |  | 0 |  | 0 | 21 | 0 | 0.0042 | 0.04 | 0 | 0 |  | RTS 24/ II | RTS 24/ II | 0.26 | 2.7 |  | Práce |  |  |  | POL1_
|  | 34,6*0,3 |  | 10.38 | [22 empty] | VV | 0
Díl: | 735 | Otopná tělesa |  |  |  | 0 |  | 0 |  | 0 |  | 0 |  | 0 |  | 0.1 |  |  |  |  | 0.32 | [5 empty] | DIL
35 | R UT 1 | Demontáž těles otopných litinových článkových | ks | 2 |  | 0 |  | 0 |  | 0 | 21 | 0 | 0 | 0 | 0.0238 | 0.05 |  | Vlastní | Indiv | 0.082 | 0.16 |  | Práce |  |  |  | POL1_
36 | R UT 2 | Montáž těles otopných litinových článkových | ks | 2 |  | 0 |  | 0 |  | 0 | 21 | 0 | 0 | 0 | 0.0238 | 0.05 |  | Vlastní | Indiv | 0.082 | 0.16 |  | Práce |  |  |  | POL1_
Díl: | 781 | Obklady keramické |  |  |  | 0 |  | 0 |  | 0 |  | 0 |  | 0.13 |  | 0 |  |  |  |  | 3.85 | [5 empty] | DIL
37 | 781471107R00 | Obklad vnitř.stěn,keram.režný,hladký, MC, 20x20 cm | m2 | 1.84 |  | 0 |  | 0 |  | 0 | 21 | 0 | 0.0558 | 0.1 | 0 | 0 |  | RTS 24/ II | RTS 24/ II | 1.348 | 2.48 |  | Práce |  |  |  | POL1_
|  | m.č. 1S11 : 2,8*0,2 |  | 0.56 | [22 empty] | VV | 0
|  | m.č. 1S12 : 6,4*0,2 |  | 1.28 | [22 empty] | VV | 0
38 | 781479701R00 | Přípl.za práci v omez.prostoru,vnitř.obkl.keram. | m2 | 1.84 |  | 0 |  | 0 |  | 0 | 21 | 0 | 0 | 0 | 0 | 0 |  | RTS 24/ II | RTS 24/ II | 0.615 | 1.13 |  | Práce |  |  |  | POL1_
|  | Odkaz na mn. položky pořadí 37 : 1,84000 |  | 1.84 | [22 empty] | VV | 5
39 | 781479704R00 | Příplatek k obkladu stěn keram.spár.bílým cementem | m2 | 1.84 |  | 0 |  | 0 |  | 0 | 21 | 0 | 0.00093 | 0 | 0 | 0 |  | RTS 24/ II | RTS 24/ II | 0 | 0 |  | Práce |  |  |  | POL1_
|  | Odkaz na mn. položky pořadí 37 : 1,84000 |  | 1.84 | [22 empty] | VV | 5
40 | 781479711R00 | Příplatek k obkladu stěn keram.,za plochu do 10 m2 | m2 | 1.84 |  | 0 |  | 0 |  | 0 | 21 | 0 | 0 | 0 | 0 | 0 |  | RTS 24/ II | RTS 24/ II | 0.13 | 0.24 |  | Práce |  |  |  | POL1_
|  | Odkaz na mn. položky pořadí 37 : 1,84000 |  | 1.84 | [22 empty] | VV | 5
41 | 597623122R | Dlaždice 20x20, glazovaná dlažba, pro interiérové použití | m2 | 1.84 |  | 0 |  | 0 |  | 0 | 21 | 0 | 0.0142 | 0.03 | 0 | 0 | SPCM | RTS 24/ II | RTS 24/ II | 0 | 0 |  | Specifikace |  |  |  | POL3_
|  | Odkaz na mn. položky pořadí 37 : 1,84000 |  | 1.84 | [22 empty] | VV | 5
Díl: | M21 | Elektromontáže |  |  |  | 0 |  | 0 |  | 0 |  | 0 |  | 0 |  | 0 |  |  |  |  | 7.06 | [5 empty] | DIL
42 | 900 R02 | HZS - rozměření a vytyčení aktivní (mírné-drátové) elektroosmózy | h | 5 |  | 0 |  | 0 |  | 0 | 21 | 0 | 0 | 0 | 0 | 0 |  | RTS 24/ II | RTS 24/ II | 1 | 5 |  | Práce |  |  |  | POL1_
43 | R - EL. 1001 | D+M mírné drátové elektroosmózy - řídící jednotka systému elektroosmózy | ks | 1 |  | 0 |  | 0 |  | 0 | 21 | 0 | 0 | 0 | 0 | 0 |  | Vlastní | Indiv | 0 | 0 |  | Práce |  |  |  | POL1_
|  | Dodávka, montáž a uvedení do provozu řídící jednotky systému mírné drátové elektroosmózy. Výstupní hodnoty ŘJ - napětí max. 6V s účinnou efektivní hodnotou 2,8V, záznam údajů (průtok proudu v mA, počítadlo provozních hodin), napojení na síťový rozvod 230V/50Hz ( zřízení přívodního kabelu napájení není součástí dodávky ) | [24 empty] | POP |  | Dodávka, montáž a uvedení do provozu řídící jednotky systému mírné drátové elektroosmózy. Výstupní hodnoty ŘJ - napětí max. 6V s účinnou efektivní hodnotou 2,8V, záznam údajů (průtok proudu v mA, počítadlo provozních hodin), napojení na síťový rozvod 230V/50Hz ( zřízení přívodního kabelu napájení není součástí dodávky )
44 | R - EL. 1002 | D+M mírné drátové elektroosmózy - provedení kladné pásové elektrody ( ANODY ) | bm | 34.6 |  | 0 |  | 0 |  | 0 | 21 | 0 | 0 | 0 | 0 | 0 |  | Vlastní | Indiv | 0 | 0 |  | Práce |  |  |  | POL1_
|  | Síťová elektroda (anoda + pól) - pás ze skelných vláken potažených vodivým plastem vysoký 25-30cm, kontaktní vodič titan stříbro (3:4). Instalace na zdivo zbavené stávajících omítek vč. spárování, po předchozím podrovnáním maltou vápenné báze ( standard Knauf MV 1 ), krytí kontaktní maltou s vodivou příměsí. | [24 empty] | POP |  | Síťová elektroda (anoda + pól) - pás ze skelných vláken potažených vodivým plastem vysoký 25-30cm, kontaktní vodič titan stříbro (3:4). Instalace na zdivo zbavené stávajících omítek vč. spárování, po předchozím podrovnáním maltou vápenné báze ( standard Knauf MV 1 ), krytí kontaktní maltou s vodivou příměsí.
|  | 11,7+11,2+11,7 |  | 34.6 | [22 empty] | VV | 0
45 | R - EL. 1003 | D+M mírné drátové elektroosmózy - provedení záporné tyčové elektrody ( KATODY ) | ks | 11 |  | 0 |  | 0 |  | 0 | 21 | 0 | 0 | 0 | 0 | 0 |  | Vlastní | Indiv | 0 | 0 |  | Práce |  |  |  | POL1_
|  | Zemní elektroda (katoda -pól) - tyčové elektrody na bázi grafitu v délce 450-650mm průměru min 20mm, osová rozteč do 4,5m ( není li projektem stanoveno jinak ), provozované napětí 1,4V. Položka zahrnuje, instalaci katody do vývrtu a její zalití kontaktním lakem na bázi grafitu, vč. dodávky laku. Vývrt ( hl.1,0m/1ks ) není součástí položky a je oceněn v oddíle prorážení otvorů. | [24 empty] | POP |  | Zemní elektroda (katoda -pól) - tyčové elektrody na bázi grafitu v délce 450-650mm průměru min 20mm, osová rozteč do 4,5m ( není li projektem stanoveno jinak ), provozované napětí 1,4V. Položka zahrnuje, instalaci katody do vývrtu a její zalití kontaktním lakem na bázi grafitu, vč. dodávky laku. Vývrt ( hl.1,0m/1ks ) není součástí položky a je oceněn v oddíle prorážení otvorů.
46 | R - EL. 1004 | D+M mírné drátové elektroosmózy - propojovací vedení systému | bm | 9.9 |  | 0 |  | 0 |  | 0 | 21 | 0 | 0 | 0 | 0 | 0 |  | Vlastní | Indiv | 0 | 0 |  | Práce |  |  |  | POL1_
|  | vč. dodávky systémových vodičů a těsněných spojů | [24 empty] | POP
|  | 0,9+2,0+2,1+2,0+0,9+1,0+1,0 |  | 9.9 | [22 empty] | VV | 0
47 | R - EL. 1005 | Vybudování kontrolních bodů systému mírné drátové elektroosmózy | ks | 3 |  | 0 |  | 0 |  | 0 | 21 | 0 | 0 | 0 | 0 | 0 |  | Vlastní | Indiv | 0 | 0 |  | Práce |  |  |  | POL1_
|  | Zřízení vývodu katodového a anodového okruhu s vyvedením přes svorkovnici uloženou v podomítkové krabičce, vč. dodávky a usazení el. krabičky a souvisejících propojovacích vedení a těsněných spojů. | [24 empty] | POP |  | Zřízení vývodu katodového a anodového okruhu s vyvedením přes svorkovnici uloženou v podomítkové krabičce, vč. dodávky a usazení el. krabičky a souvisejících propojovacích vedení a těsněných spojů.
48 | R - EL. 1008 | Vyrovnání zdiva maltou s elektrovodivými příadami - podklad kladného pólu | m2 | 10.38 |  | 0 |  | 0 |  | 0 | 21 | 0 | 0 | 0 | 0 | 0 |  | Vlastní | Indiv | 0.099 | 1.03 |  | Práce |  |  |  | POL1_
|  | 34,6*0,3 |  | 10.38 | [22 empty] | VV | 0
49 | R - EL. 1009 | Krycí omítka s elektrovodivými příadami - krytí kladného pólu | m2 | 10.38 |  | 0 |  | 0 |  | 0 | 21 | 0 | 0 | 0 | 0 | 0 |  | Vlastní | Indiv | 0.099 | 1.03 |  | Práce |  |  |  | POL1_
|  | 34,6*0,3 |  | 10.38 | [22 empty] | VV | 0
Díl: | D96 | Přesuny suti a vybouraných hmot |  |  |  | 0 |  | 0 |  | 0 |  | 0 |  | 0 |  | 0 |  |  |  |  | 7.05 | [5 empty] | DIL
50 | 979011221R00 | Svislá doprava suti a vybour. hmot za 1.PP nošením | t | 0.665 |  | 0 |  | 0 |  | 0 | 21 | 0 | 0 | 0 | 0 | 0 |  | RTS 24/ II | RTS 24/ II | 2.067 | 1.37 |  | Práce |  |  |  | POL1_
|  | 7,0*0,05*1,9 |  | 0.665 | [22 empty] | VV | 0
51 | 979081111RT2 | Odvoz suti a vybour. hmot na skládku do 1 km kontejnerem 4 t | t | 2.4463 |  | 0 |  | 0 |  | 0 | 21 | 0 | 0 | 0 | 0 | 0 |  | RTS 24/ II | RTS 24/ II | 0.49 | 1.2 |  | Práce |  |  |  | POL1_
|  | Včetně naložení na dopravní prostředek a složení na skládku, bez poplatku za skládku. | [24 empty] | POP
|  | 25,75*0,05*1,9 |  | 2.4463 | [22 empty] | VV | 0
52 | 979081121RT2 | Příplatek k odvozu za každý další 1 km kontejnerem 4 t | t | 24.4625 |  | 0 |  | 0 |  | 0 | 21 | 0 | 0 | 0 | 0 | 0 |  | RTS 24/ II | RTS 24/ II | 0 | 0 |  | Práce |  |  |  | POL1_
|  | 25,75*0,05*1,9*10,0 |  | 24.4625 | [22 empty] | VV | 0
53 | 979990107R00 | Poplatek za skládku suti | t | 2.4463 |  | 0 |  | 0 |  | 0 | 21 | 0 | 0 | 0 | 0 | 0 |  | RTS 24/ II | RTS 24/ II | 0 | 0 |  | Práce |  |  |  | POL1_
|  | 25,75*0,05*1,9 |  | 2.4463 | [22 empty] | VV | 0
54 | 979087311R00 | Vodorovné přemístění suti nošením do 10 m | t | 2.4463 |  | 0 |  | 0 |  | 0 | 21 | 0 | 0 | 0 | 0 | 0 |  | RTS 24/ II | RTS 24/ II | 0.752 | 1.84 |  | Práce |  |  |  | POL1_
|  | S naložením suti nebo vybouraných hmot do dopravního prostředku a na jejich vyložením, popřípadě přeložením na normální dopravní prostředek. | [24 empty] | POP |  | S naložením suti nebo vybouraných hmot do dopravního prostředku a na jejich vyložením, popřípadě přeložením na normální dopravní prostředek.
|  | 25,75*0,05*1,9 |  | 2.4463 | [22 empty] | VV | 0
55 | 979087391R00 | Příplatek za nošení suti každých dalších 10 m | t | 7.3388 |  | 0 |  | 0 |  | 0 | 21 | 0 | 0 | 0 | 0 | 0 |  | RTS 24/ II | RTS 24/ II | 0.36 | 2.64 |  | Práce |  |  |  | POL1_
|  | 25,75*0,05*1,9*3,0 |  | 7.3388 | [22 empty] | VV | 0
[25 empty] | 12 | 21 | DPH
| Celkem |  |  |  |  | 0 | [18 empty] | 0 | 0 | SUM
Poznámky uchazeče k zadání
POPUZIV
END
Note on S6: Jedná se o informaci, zda se jedná o položku, která je do rozpočtu zadána z cenové soustavy RTS, nebo vlastní.
Note on T6: Jedná se o název CÚ, která je zadána u položky rozpočtu

## 01 02 Pol
Položkový rozpočet | [26 empty] | #TypZaznamu#
S: | 24945 | Gymnázium Lanškroun | [24 empty] | STA
O: | 01 | Gymnázium Lanškroun, J. M. Marků 113 | [21 empty] | STA |  |  | OBJ
R: | 02 | Sanace - etapa II. | [24 empty] | ROZ
P.č. | Číslo položky | Název položky | MJ | Množství | Cena / MJ | Celkem | Dodávka | Dodávka celk. | Montáž | Montáž celk. | DPH | Cena s DPH | Hmotnost / MJ | Hmotnost celk.(t) | Dem. hmotnost / MJ | Dem. hmotnost celk.(t) | Ceník | Cen. soustava / platnost | Cenová úroveň | Nhod / MJ | Nhod celk. | Dodavatel | Typ položky
Díl: | 416 | Podhledy a mezistropy montované lehké |  |  |  | 0 |  | 0 |  | 0 |  | 0 |  | 0.32 |  | 0 |  |  |  |  | 25.81 | [5 empty] | DIL
1 | 416021121R00 | Podhledy kazetový, kovová.kce. deska rozměru 600x 600 mm | m2 | 27.165 |  | 0 |  | 0 |  | 0 | 21 | 0 | 0.01169 | 0.32 | 0 | 0 |  | RTS 24/ II | RTS 24/ II | 0.95 | 25.81 |  | Práce |  |  |  | POL1_
|  | s úpravou rohů, koutů a hran konstrukcí, přebroušení a tmelení spár, | [24 empty] | POP
|  | 1S05 - odhad obnovy je 50% : 54,33*0,5 |  | 27.165 | [22 empty] | VV | 0
Díl: | 6 | Úpravy povrchu, podlahy |  |  |  | 0 |  | 0 |  | 0 |  | 0 |  | 2.94 |  | 0 |  |  |  |  | 185.49 | [5 empty] | DIL
2 | 622412326RT1 | Nátěr režných stěn a stropů, slož.3-4 , vápenný, dvouvrstvá aplikace | m2 | 129.5 |  | 0 |  | 0 |  | 0 | 21 | 0 | 0.00054 | 0.07 | 0 | 0 |  | RTS 24/ II | RTS 24/ II | 0.18435 | 23.87 |  | Práce |  |  |  | POL1_
|  | bez penetrace podkladu | [24 empty] | POP
|  | 1S02 : 9,9*3,50 |  | 34.65 | [22 empty] | VV | 0
|  | 1S03 : 10,6*3,50 |  | 37.1 | [22 empty] | VV | 0
|  | 1S04 : 23,1*2,50 |  | 57.75 | [22 empty] | VV | 0
3 | 627452101R00 | Spárování maltou zapuštěné rovné, zdí z cihel a kamene, úprava zdiva v režné podobě položka bude účtována dle skutečnosti | m2 | 129.5 |  | 0 |  | 0 |  | 0 | 21 | 0 | 0.02214 | 2.87 | 0 | 0 |  | RTS 24/ II | RTS 24/ I | 1.248 | 161.62 |  | Práce |  |  |  | POL1_
|  | 1S02 : 9,9*3,50 |  | 34.65 | [22 empty] | VV | 0
|  | 1S03 : 10,6*3,50 |  | 37.1 | [22 empty] | VV | 0
|  | 1S04 : 23,1*2,50 |  | 57.75 | [22 empty] | VV | 0
Díl: | 61 | Úpravy povrchů vnitřní |  |  |  | 0 |  | 0 |  | 0 |  | 0 |  | 20.55 |  | 0 |  |  |  |  | 465.93 | [5 empty] | DIL
4 | 602022122R00 | Omítka stěn vyrovnávací sanační, ručně, vrstva tl. 1,0 cm | m2 | 307.135 |  | 0 |  | 0 |  | 0 | 21 | 0 | 0.03281 | 10.08 | 0 | 0 |  | RTS 24/ II | RTS 24/ II | 0.42 | 129 |  | Práce |  |  |  | POL1_
|  | 1S01 : (2,0*1,50)+(5,2*1,00) |  | 8.2 | [22 empty] | VV | 0
|  | 1S05 : (21,2*2,15)+(22,4*1,10) |  | 70.22 | [22 empty] | VV | 0
|  | 1S06 : 9,3*2,10 |  | 19.53 | [22 empty] | VV | 0
|  | 1S06 klenba : 3,3*1,50 |  | 4.95 | [22 empty] | VV | 0
|  | 1S07 : (5,5*1,10)+(6,4*1,50)+(1,3*2,00)+(6,4*1,50) |  | 27.85 | [22 empty] | VV | 0
|  | 1S07 klenba : 6,4*1,50 |  | 9.6 | [22 empty] | VV | 0
|  | 1S08 : (7,8*1,50)+(2,8*3,40)+(18,4*1,00) |  | 39.62 | [22 empty] | VV | 0
|  | 1S08 klenba : 10,2*1,00 |  | 10.2 | [22 empty] | VV | 0
|  | 1S09 : (3,3*2,15)+(14,7*1,00) |  | 21.795 | [22 empty] | VV | 0
|  | 1S10 : (4,7*1,50)+(20,0*3,40) |  | 75.05 | [22 empty] | VV | 0
|  | 1S13 : (3,8*1,00)+(4,8*3,40) |  | 20.12 | [22 empty] | VV | 0
5 | 610411129R00 | Nástřik roztokem " Esco - Fluat " | m2 | 486.795 |  | 0 |  | 0 |  | 0 | 21 | 0 | 0.0005 | 0.24 | 0 | 0 |  | RTS 24/ II | RTS 24/ II | 0.045 | 21.91 |  | Práce |  |  |  | POL1_
|  | první vrstva | [24 empty] | POP
|  | Vnější omítky: : | [24 empty] | VV | 0
|  | dvorní fasáda : 35,9*0,30 |  | 10.77 | [22 empty] | VV | 0
|  | Mezisoučet |  | 10.77 | [22 empty] | VV | 1
|  | Vnitřní omítky: : | [24 empty] | VV | 0
|  | 1S01 : (2,0*1,50)+(5,2*1,00) |  | 8.2 | [22 empty] | VV | 0
|  | 1S02 : 9,9*3,50 |  | 34.65 | [22 empty] | VV | 0
|  | 1S03 : 10,6*3,50 |  | 37.1 | [22 empty] | VV | 0
|  | 1S04 : 23,1*2,50 |  | 57.75 | [22 empty] | VV | 0
|  | 1S05 : (21,2*2,15)+(22,4*1,10) |  | 70.22 | [22 empty] | VV | 0
|  | 1S06 : 12,6*2,10 |  | 26.46 | [22 empty] | VV | 0
|  | 1S06 klenba : 3,3*1,50 |  | 4.95 | [22 empty] | VV | 0
|  | 1S07 : (5,5*1,10)+(6,4*1,50)+(1,3*2,00)+(6,4*2,10) |  | 31.69 | [22 empty] | VV | 0
|  | 1S07 klenba : 6,4*1,50 |  | 9.6 | [22 empty] | VV | 0
|  | 1S08 : (11,5*2,10)+(7,8*1,50)+(2,8*3,40)+(18,4*1,00) |  | 63.77 | [22 empty] | VV | 0
|  | 1S08 klenba : 10,2*1,00 |  | 10.2 | [22 empty] | VV | 0
|  | 1S09 : (3,3*2,15)+(14,7*1,00) |  | 21.795 | [22 empty] | VV | 0
|  | 1S10 : (4,7*1,50)+(20,0*3,40) |  | 75.05 | [22 empty] | VV | 0
|  | 1S11 : 0,5*0,30 |  | 0.15 | [22 empty] | VV | 0
|  | 1S12 : 14,4*0,30 |  | 4.32 | [22 empty] | VV | 0
|  | 1S13 : (3,8*1,00)+(4,8*3,40) |  | 20.12 | [22 empty] | VV | 0
|  | Mezisoučet |  | 476.025 | [22 empty] | VV | 1
6 | 610411129R00 | Nástřik roztokem " Esco - Fluat " | m2 | 486.795 |  | 0 |  | 0 |  | 0 | 21 | 0 | 0.0005 | 0.24 | 0 | 0 |  | RTS 24/ II | RTS 24/ II | 0.045 | 21.91 |  | Práce |  |  |  | POL1_
|  | druhá vrstva | [24 empty] | POP
|  | Odkaz na mn. položky pořadí 5 : 486,79500 |  | 486.795 | [22 empty] | VV | 5
7 | 612433311RT1 | Omítka sanační vnitřní tepelně izolační, vysoké zasolení, tl.30 mm | m2 | 307.135 |  | 0 |  | 0 |  | 0 | 21 | 0 | 0.0315 | 9.67 | 0 | 0 |  | RTS 24/ II | RTS 24/ II | 0.49512 | 152.07 |  | Práce |  |  |  | POL1_
|  | Kotvící postřik, jádrová omítka do 30mm, štuk | [24 empty] | POP
|  | Odkaz na mn. položky pořadí 4 : 307,13500 |  | 307.135 | [22 empty] | VV | 5
8 | 622412312RT1 | Nátěr stěn, slož.1-2 , Weber malba na sanační omítky | m2 | 611.66 |  | 0 |  | 0 |  | 0 | 21 | 0 | 0.00053 | 0.32 | 0 | 0 |  | RTS 24/ II | RTS 24/ I | 0.21 | 128.45 |  | Práce |  |  |  | POL1_
|  | včetně penetrace podkladu | [24 empty] | POP
|  | 1S01 : (2,0*3,40)+(5,2*3,40) |  | 24.48 | [22 empty] | VV | 0
|  | 1S05 : (21,2*3,40)+(22,4*3,40) |  | 148.24 | [22 empty] | VV | 0
|  | 1S06 : 9,3*3,40 |  | 31.62 | [22 empty] | VV | 0
|  | 1S06 klenba : 3,3*3,40 |  | 11.22 | [22 empty] | VV | 0
|  | 1S07 : (5,5*3,40)+(6,4*3,40)+(1,3*3,40)+(6,4*3,40) |  | 66.64 | [22 empty] | VV | 0
|  | 1S07 klenba : 6,4*3,40 |  | 21.76 | [22 empty] | VV | 0
|  | 1S08 : (7,8*3,40)+(2,8*3,40)+(18,4*3,40) |  | 98.6 | [22 empty] | VV | 0
|  | 1S08 klenba : 10,2*3,40 |  | 34.68 | [22 empty] | VV | 0
|  | 1S09 : (3,3*3,40)+(14,7*3,40) |  | 61.2 | [22 empty] | VV | 0
|  | 1S10 : (4,7*3,40)+(20,0*3,40) |  | 83.98 | [22 empty] | VV | 0
|  | 1S13 : (3,8*3,40)+(4,8*3,40) |  | 29.24 | [22 empty] | VV | 0
9 | 919722111R00 | Dilatační spáry - řezání, spáry příčné š. 2 - 5 mm | m | 179.9 |  | 0 |  | 0 |  | 0 | 21 | 0 | 1e-05 | 0 | 0 | 0 |  | RTS 24/ II | RTS 24/ II | 0.07 | 12.59 |  | Práce |  |  |  | POL1_
|  | prořezání spáry mez keramickým obkladem | [24 empty] | POP
|  | 1S01 : 2,0+5,2 |  | 7.2 | [22 empty] | VV | 0
|  | 1S05 : 21,2+22,4 |  | 43.6 | [22 empty] | VV | 0
|  | 1S06 : 9,3 |  | 9.3 | [22 empty] | VV | 0
|  | 1S06 klenba : 3,3 |  | 3.3 | [22 empty] | VV | 0
|  | 1S07 : 5,5+6,4+1,3+6,4 |  | 19.6 | [22 empty] | VV | 0
|  | 1S07 klenba : 6,4 |  | 6.4 | [22 empty] | VV | 0
|  | 1S08 : 7,8+2,8+18,4 |  | 29 | [22 empty] | VV | 0
|  | 1S08 klenba : 10,2 |  | 10.2 | [22 empty] | VV | 0
|  | 1S09 : 3,3+14,7 |  | 18 | [22 empty] | VV | 0
|  | 1S10 : 4,7+20,0 |  | 24.7 | [22 empty] | VV | 0
|  | 1S13 : 3,8+4,8 |  | 8.6 | [22 empty] | VV | 0
10 | 216904212.R02 | Propařování zdiva | m2 | 486.795 |  | 0 |  | 0 |  | 0 | 21 | 0 | 0 | 0 | 0 | 0 |  | Vlastní | Indiv | 0 | 0 |  | Práce |  |  |  | POL1_
|  | Vnější omítky: : | [24 empty] | VV | 0
|  | dvorní fasáda : 35,9*0,30 |  | 10.77 | [22 empty] | VV | 0
|  | Mezisoučet |  | 10.77 | [22 empty] | VV | 1
|  | Vnitřní omítky: : | [24 empty] | VV | 0
|  | 1S01 : (2,0*1,50)+(5,2*1,00) |  | 8.2 | [22 empty] | VV | 0
|  | 1S02 : 9,9*3,50 |  | 34.65 | [22 empty] | VV | 0
|  | 1S03 : 10,6*3,50 |  | 37.1 | [22 empty] | VV | 0
|  | 1S04 : 23,1*2,50 |  | 57.75 | [22 empty] | VV | 0
|  | 1S05 : (21,2*2,15)+(22,4*1,10) |  | 70.22 | [22 empty] | VV | 0
|  | 1S06 : 12,6*2,10 |  | 26.46 | [22 empty] | VV | 0
|  | 1S06 klenba : 3,3*1,50 |  | 4.95 | [22 empty] | VV | 0
|  | 1S07 : (5,5*1,10)+(6,4*1,50)+(1,3*2,00)+(6,4*2,10) |  | 31.69 | [22 empty] | VV | 0
|  | 1S07 klenba : 6,4*1,50 |  | 9.6 | [22 empty] | VV | 0
|  | 1S08 : (11,5*2,10)+(7,8*1,50)+(2,8*3,40)+(18,4*1,00) |  | 63.77 | [22 empty] | VV | 0
|  | 1S08 klenba : 10,2*1,00 |  | 10.2 | [22 empty] | VV | 0
|  | 1S09 : (3,3*2,15)+(14,7*1,00) |  | 21.795 | [22 empty] | VV | 0
|  | 1S10 : (4,7*1,50)+(20,0*3,40) |  | 75.05 | [22 empty] | VV | 0
|  | 1S11 : 0,5*0,30 |  | 0.15 | [22 empty] | VV | 0
|  | 1S12 : 14,4*0,30 |  | 4.32 | [22 empty] | VV | 0
|  | 1S13 : (3,8*1,00)+(4,8*3,40) |  | 20.12 | [22 empty] | VV | 0
|  | Mezisoučet |  | 476.025 | [22 empty] | VV | 1
11 | R-01 | Desinfekce prostor proti plísním aktivním ozónem | m3 | 843.89 |  | 0 |  | 0 |  | 0 | 21 | 0 | 0 | 0 | 0 | 0 |  | Vlastní | Indiv | 0 | 0 |  | Práce |  |  |  | POL1_
|  | kompletní výměra suterénních prostor | [24 empty] | POP
|  | 1S01 : 8,1*3,40 |  | 27.54 | [22 empty] | VV | 0
|  | 1S02 : 6,8*3,40 |  | 23.12 | [22 empty] | VV | 0
|  | 1S03 : 8,8*3,40 |  | 29.92 | [22 empty] | VV | 0
|  | 1S04 : 15,1*2,50 |  | 37.75 | [22 empty] | VV | 0
|  | 1S05 : 52,3*3,40 |  | 177.82 | [22 empty] | VV | 0
|  | 1S06 : 17,3*3,40 |  | 58.82 | [22 empty] | VV | 0
|  | 1S07 : 35,3*3,40 |  | 120.02 | [22 empty] | VV | 0
|  | 1S08 : 59,6*3,40 |  | 202.64 | [22 empty] | VV | 0
|  | 1S09 : 20,2*3,40 |  | 68.68 | [22 empty] | VV | 0
|  | 1S10 : 23,1*3,40 |  | 78.54 | [22 empty] | VV | 0
|  | 1S13 : 5,6*3,40 |  | 19.04 | [22 empty] | VV | 0
Díl: | 62 | Úpravy povrchů vnější |  |  |  | 0 |  | 0 |  | 0 |  | 0 |  | 0.59 |  | 0 |  |  |  |  | 24.63 | [5 empty] | DIL
12 | 601015173R00 | Štuk vnější na bázi přírodního románského vápna, ručně, tl.3 mm | m2 | 10.77 |  | 0 |  | 0 |  | 0 | 21 | 0 | 0.00486 | 0.05 | 0 | 0 |  | RTS 24/ II | RTS 24/ I | 0.365 | 3.93 |  | Práce |  |  |  | POL1_
|  | Odkaz na mn. položky pořadí 13 : 10,77000 |  | 10.77 | [22 empty] | VV | 5
13 | 602013102R00 | Postřik sanační ručně, 80% krytí | m2 | 10.77 |  | 0 |  | 0 |  | 0 | 21 | 0 | 0.00682 | 0.07 | 0 | 0 |  | RTS 24/ II | RTS 24/ I | 0.081 | 0.87 |  | Práce |  |  |  | POL1_
|  | Dvorní fasáda : 35,9*0,30 |  | 10.77 | [22 empty] | VV | 0
14 | R-02 | Příplatek za úpravu návaznosti styčné spáry stávajících a nových omítek | bm | 35.9 |  | 0 |  | 0 |  | 0 | 21 | 0 | 0 | 0 | 0 | 0 |  | Vlastní | Indiv | 0 | 0 |  | Práce |  |  |  | POL1_
|  | Dvorní fasáda : 35,9 |  | 35.9 | [22 empty] | VV | 0
15 | 612430032RAA | Omítka vnější na bázi Románského vápna, tl. 3,0 cm zvýšená složitost | m2 | 10.77 |  | 0 |  | 0 |  | 0 | 21 | 0 | 0.0257 | 0.28 | 0 | 0 |  | RTS 24/ II | Součtová | 1.8409 | 19.83 |  | Agregovaná položka |  |  |  | POL2_
|  | omítková směs na bázi románského vápna s dodatkem stabilizovaného vápna, kvarcitového písku a speciálních aditiv, která obsahuje velké množství difuzně otevřených mikropórů | [24 empty] | POP |  | omítková směs na bázi románského vápna s dodatkem stabilizovaného vápna, kvarcitového písku a speciálních aditiv, která obsahuje velké množství difuzně otevřených mikropórů
|  | Odkaz na mn. položky pořadí 13 : 10,77000 |  | 10.77 | [22 empty] | VV | 5
16 | 602011124R00 | Podhoz sanační na bázi Románského vápna tl. 2,0 | m2 | 10.77 |  | 0 |  | 0 |  | 0 | 21 | 0 | 0.01733 | 0.19 | 0 | 0 |  | RTS 24/ II | RTS 24/ I | 0 | 0 |  | R-položka |  |  |  | POL12_1
|  | Odkaz na mn. položky pořadí 13 : 10,77000 |  | 10.77 | [22 empty] | VV | 5
Díl: | 91 | Doplňující práce |  |  |  | 0 |  | 0 |  | 0 |  | 0 |  | 0 |  | 0 |  |  |  |  | 90 | [5 empty] | DIL
17 | 900 R01 | HZS - zakrývání vnitřních povrchů, stavební dělník v tarifní třídě 4 | hod | 40 |  | 0 |  | 0 |  | 0 | 21 | 0 | 0 | 0 | 0 | 0 |  | RTS 24/ II | RTS 24/ I | 1 | 40 |  | Práce |  |  |  | POL1_
18 | 900 RT1 | HZS - překotvení instalací v zóně sanace bude účtováno dle skutečností | hod | 30 |  | 0 |  | 0 |  | 0 | 21 | 0 | 0 | 0 | 0 | 0 |  | RTS 24/ II | RTS 24/ I | 1 | 30 |  | Práce |  |  |  | POL1_
19 | 905 R01 | HZS - revize a kontrola rozvodů vniřních instalací a elektrorozvodů před před povrchovými úpravami Revize | hod | 20 |  | 0 |  | 0 |  | 0 | 21 | 0 | 0 | 0 | 0 | 0 |  | RTS 24/ II | RTS 24/ I | 1 | 20 |  | Práce |  |  |  | POL1_
Díl: | 96 | Bourání konstrukcí |  |  |  | 0 |  | 0 |  | 0 |  | 0 |  | 0 |  | 37.49 |  |  |  |  | 596.81 | [5 empty] | DIL
20 | 289902111R00 | Otlučení nebo odsekání omítek stěn | m2 | 486.795 |  | 0 |  | 0 |  | 0 | 21 | 0 | 0 | 0 | 0.063 | 30.67 |  | RTS 24/ II | RTS 24/ II | 1.006 | 489.72 |  | Práce |  |  |  | POL1_
|  | Včetně: | [24 empty] | POP
|  | - otlučení staré malty ze zdiva a vyčištění spár, | [24 empty] | POP
|  | - odstranění zbytků malty z líce zdiva ocelovým kartáčem, | [24 empty] | POP
|  | - shrabání a smetení otlučené suti. | [24 empty] | POP
|  | Vnější omítky: : | [24 empty] | VV | 0
|  | dvorní fasáda : 35,9*0,30 |  | 10.77 | [22 empty] | VV | 0
|  | Mezisoučet |  | 10.77 | [22 empty] | VV | 1
|  | Vnitřní omítky: : | [24 empty] | VV | 0
|  | 1S01 : (2,0*1,50)+(5,2*1,00) |  | 8.2 | [22 empty] | VV | 0
|  | 1S02 : 9,9*3,50 |  | 34.65 | [22 empty] | VV | 0
|  | 1S03 : 10,6*3,50 |  | 37.1 | [22 empty] | VV | 0
|  | 1S04 : 23,1*2,50 |  | 57.75 | [22 empty] | VV | 0
|  | 1S05 : (21,2*2,15)+(22,4*1,10) |  | 70.22 | [22 empty] | VV | 0
|  | 1S06 : 12,6*2,10 |  | 26.46 | [22 empty] | VV | 0
|  | 1S06 klenba : 3,3*1,50 |  | 4.95 | [22 empty] | VV | 0
|  | 1S07 : (5,5*1,10)+(6,4*1,50)+(1,3*2,00)+(6,4*2,10) |  | 31.69 | [22 empty] | VV | 0
|  | 1S07 klenba : 6,4*1,50 |  | 9.6 | [22 empty] | VV | 0
|  | 1S08 : (11,5*2,10)+(7,8*1,50)+(2,8*3,40)+(18,4*1,00) |  | 63.77 | [22 empty] | VV | 0
|  | 1S08 klenba : 10,2*1,00 |  | 10.2 | [22 empty] | VV | 0
|  | 1S09 : (3,3*2,15)+(14,7*1,00) |  | 21.795 | [22 empty] | VV | 0
|  | 1S10 : (4,7*1,50)+(20,0*3,40) |  | 75.05 | [22 empty] | VV | 0
|  | 1S11 : 0,5*0,30 |  | 0.15 | [22 empty] | VV | 0
|  | 1S12 : 14,4*0,30 |  | 4.32 | [22 empty] | VV | 0
|  | 1S13 : (3,8*1,00)+(4,8*3,40) |  | 20.12 | [22 empty] | VV | 0
|  | Mezisoučet |  | 476.025 | [22 empty] | VV | 1
21 | 978023411R00 | Vysekání a úprava spár zdiva cihelného mimo komín. | m2 | 486.795 |  | 0 |  | 0 |  | 0 | 21 | 0 | 0 | 0 | 0.014 | 6.82 |  | RTS 24/ II | RTS 24/ II | 0.22 | 107.09 |  | Práce |  |  |  | POL1_
|  | Vnější omítky: : | [24 empty] | VV | 0
|  | dvorní fasáda : 35,9*0,30 |  | 10.77 | [22 empty] | VV | 0
|  | Mezisoučet |  | 10.77 | [22 empty] | VV | 1
|  | Vnitřní omítky: : | [24 empty] | VV | 0
|  | 1S01 : (2,0*1,50)+(5,2*1,00) |  | 8.2 | [22 empty] | VV | 0
|  | 1S02 : 9,9*3,50 |  | 34.65 | [22 empty] | VV | 0
|  | 1S03 : 10,6*3,50 |  | 37.1 | [22 empty] | VV | 0
|  | 1S04 : 23,1*2,50 |  | 57.75 | [22 empty] | VV | 0
|  | 1S05 : (21,2*2,15)+(22,4*1,10) |  | 70.22 | [22 empty] | VV | 0
|  | 1S06 : 12,6*2,10 |  | 26.46 | [22 empty] | VV | 0
|  | 1S06 klenba : 3,3*1,50 |  | 4.95 | [22 empty] | VV | 0
|  | 1S07 : (5,5*1,10)+(6,4*1,50)+(1,3*2,00)+(6,4*2,10) |  | 31.69 | [22 empty] | VV | 0
|  | 1S07 klenba : 6,4*1,50 |  | 9.6 | [22 empty] | VV | 0
|  | 1S08 : (11,5*2,10)+(7,8*1,50)+(2,8*3,40)+(18,4*1,00) |  | 63.77 | [22 empty] | VV | 0
|  | 1S08 klenba : 10,2*1,00 |  | 10.2 | [22 empty] | VV | 0
|  | 1S09 : (3,3*2,15)+(14,7*1,00) |  | 21.795 | [22 empty] | VV | 0
|  | 1S10 : (4,7*1,50)+(20,0*3,40) |  | 75.05 | [22 empty] | VV | 0
|  | 1S11 : 0,5*0,30 |  | 0.15 | [22 empty] | VV | 0
|  | 1S12 : 14,4*0,30 |  | 4.32 | [22 empty] | VV | 0
|  | 1S13 : (3,8*1,00)+(4,8*3,40) |  | 20.12 | [22 empty] | VV | 0
|  | Mezisoučet |  | 476.025 | [22 empty] | VV | 1
Díl: | S01 | Prorážení otvorů |  |  |  | 0 |  | 0 |  | 0 |  | 0 |  | 0 |  | 0.12 |  |  |  |  | 78.53 | [5 empty] | DIL
22 | 970031018R00 | Vrtání jádrové do zdiva cihelného d 14-18 mm | m | 5.795 |  | 0 |  | 0 |  | 0 | 21 | 0 | 0 | 0 | 0.00046 | 0 |  | RTS 24/ II | RTS 24/ II | 2.25 | 13.04 |  | Práce |  |  |  | POL1_
|  | 0,98+0,945+0,945+0,98+1,0+0,945 |  | 5.795 | [22 empty] | VV | 0
23 | 970031035R00 | Vrtání jádrové do zdiva cihelného d 35-39 mm pro katody systému elektroosmózy ( 1ks / 1,0bm ) | m | 24 |  | 0 |  | 0 |  | 0 | 21 | 0 | 0 | 0 | 0.00226 | 0.05 |  | RTS 24/ II | RTS 24/ II | 2.3 | 55.2 |  | Práce |  |  |  | POL1_
|  | Standardní provedení je hloubka 1,0m pro instalaci 1ks katody, hlubší vývrty viz. výkaz výměr | [24 empty] | POP
24 | 970031130R00 | Vrtání jádrové do zdiva cihelného do D 130 mm | m | 2.94 |  | 0 |  | 0 |  | 0 | 21 | 0 | 0.00163 | 0 | 0.0239 | 0.07 |  | RTS 24/ II | RTS 24/ II | 3.5 | 10.29 |  | Práce |  |  |  | POL1_
|  | 3,0*0,98 |  | 2.94 | [22 empty] | VV | 0
Díl: | SA | Sanace |  |  |  | 0 |  | 0 |  | 0 |  | 0 |  | 0.08 |  | 0 |  |  |  |  | 65.23 | [5 empty] | DIL
25 | 281606211.SA02T00 | Injektáž - vyčištění otvorů stlačeným vzduchem, d=12-18 mm | m2 | 61.54 |  | 0 |  | 0 |  | 0 | 21 | 0 | 0 | 0 | 0 | 0 |  | Vlastní | Indiv | 0 | 0 |  | Práce |  |  |  | POL1_
|  | Dvouřadá injektáž : 50,29 |  | 50.29 | [22 empty] | VV | 0
|  | Svislá jednořadná injektáž : 11,25 |  | 11.25 | [22 empty] | VV | 0
26 | 281606214.T01 | Nízkotlaká dvouřadá chemická injektáž zdiva, vrty d=12mm osově do 150mm, řady do 80mm na sebou infúzní clona akrylátovým gelem spotřeba min. 15 l/m2 | m2 | 50.29 |  | 0 |  | 0 |  | 0 | 21 | 0 | 0.00133 | 0.07 | 0 | 0 |  | Vlastní | Indiv | 1.06 | 53.31 |  | Práce |  |  |  | POL1_
|  | infúzní clona akrylátovým gelem spotřeba min. 15 l/m2 | [24 empty] | POP
|  | 3,9*1,00 |  | 3.9 | [22 empty] | VV | 0
|  | 1,4*0,25 |  | 0.35 | [22 empty] | VV | 0
|  | 3,2*0,80 |  | 2.56 | [22 empty] | VV | 0
|  | 5,3*0,90 |  | 4.77 | [22 empty] | VV | 0
|  | 11,3*0,95 |  | 10.735 | [22 empty] | VV | 0
|  | 7,9*0,90 |  | 7.11 | [22 empty] | VV | 0
|  | 1,8*0,55 |  | 0.99 | [22 empty] | VV | 0
|  | 2,1*0,30 |  | 0.63 | [22 empty] | VV | 0
|  | 1,5*0,15 |  | 0.225 | [22 empty] | VV | 0
|  | 3,4*1,00 |  | 3.4 | [22 empty] | VV | 0
|  | 9,7*1,00 |  | 9.7 | [22 empty] | VV | 0
|  | 5,9*0,80 |  | 4.72 | [22 empty] | VV | 0
|  | 1,4*0,60 |  | 0.84 | [22 empty] | VV | 0
|  | 2,4*0,15 |  | 0.36 | [22 empty] | VV | 0
27 | 281606214.T02 | Nízkotlaká jednořadá chemická injektáž zdiva, vrty d=12mm osově do 100- 120 mm infúzní clona akrylátovým gelem spotřeba min. 15 l/m2 | m2 | 11.25 |  | 0 |  | 0 |  | 0 | 21 | 0 | 0.00133 | 0.01 | 0 | 0 |  | Vlastní | Indiv | 1.06 | 11.92 |  | Práce |  |  |  | POL1_
|  | infúzní clona akrylátovým gelem spotřeba min. 15 l/m2 | [24 empty] | POP
|  | (1,0+0,9+0,6+1,0+1,0)*2,50 |  | 11.25 | [22 empty] | VV | 0
Díl: | 711 | Izolace proti vodě |  |  |  | 0 |  | 0 |  | 0 |  | 0 |  | 1.61 |  | 0 |  |  |  |  | 23.87 | [5 empty] | DIL
28 | 602021211RT7 | Omítka stěn cement. jádrová ručně, srovnání pod hydroizolační stěrky tloušťka vrstvy do 25 mm | m2 | 36.72 |  | 0 |  | 0 |  | 0 | 21 | 0 | 0.0394 | 1.45 | 0 | 0 |  | RTS 24/ II | RTS 24/ I | 0.295 | 10.83 |  | Práce |  |  |  | POL1_
|  | 3,9*0,3*2 |  | 2.34 | [22 empty] | VV | 0
|  | 1,4*0,3*2 |  | 0.84 | [22 empty] | VV | 0
|  | 3,2*0,3*2 |  | 1.92 | [22 empty] | VV | 0
|  | 5,3*0,3*2 |  | 3.18 | [22 empty] | VV | 0
|  | 11,3*0,3*2 |  | 6.78 | [22 empty] | VV | 0
|  | 7,9*0,3*2 |  | 4.74 | [22 empty] | VV | 0
|  | 1,8*0,3*2 |  | 1.08 | [22 empty] | VV | 0
|  | 2,1*0,3*2 |  | 1.26 | [22 empty] | VV | 0
|  | 1,5*0,3*2 |  | 0.9 | [22 empty] | VV | 0
|  | 3,4*0,3*2 |  | 2.04 | [22 empty] | VV | 0
|  | 9,7*0,3*2 |  | 5.82 | [22 empty] | VV | 0
|  | 5,9*0,3*2 |  | 3.54 | [22 empty] | VV | 0
|  | 1,4*0,3*2 |  | 0.84 | [22 empty] | VV | 0
|  | 2,4*0,3*2 |  | 1.44 | [22 empty] | VV | 0
29 | 711212000R00 | Penetrace podkladu pod hydroizolační hmoty, včetně dodávky | m2 | 36.72 |  | 0 |  | 0 |  | 0 | 21 | 0 | 0.00021 | 0.01 | 0 | 0 |  | RTS 24/ II | RTS 24/ I | 0.095 | 3.49 |  | Práce |  |  |  | POL1_
|  | Odkaz na mn. položky pořadí 28 : 36,72000 |  | 36.72 | [22 empty] | VV | 5
30 | 711212002RT5 | Hydroizolační povlak - nátěr nebo stěrka silikátová, zesílení v místě dodatečné izolace z vnitřní strany | m2 | 36.72 |  | 0 |  | 0 |  | 0 | 21 | 0 | 0.0042 | 0.15 | 0 | 0 |  | RTS 24/ II | RTS 24/ I | 0.26 | 9.55 |  | Práce |  |  |  | POL1_
|  | Odkaz na mn. položky pořadí 28 : 36,72000 |  | 36.72 | [22 empty] | VV | 5
Díl: | 713 | Izolace tepelné |  |  |  | 0 |  | 0 |  | 0 |  | 0 |  | 0.68 |  | 0 |  |  |  |  | 15.17 | [5 empty] | DIL
31 | 713131542R00 | Montáž tepelné izolace stěn, lepené lepidlem a kotvami, desky sanační tepelně izolační | m2 | 41.79 |  | 0 |  | 0 |  | 0 | 21 | 0 | 0.00478 | 0.2 | 0 | 0 |  | RTS 24/ II | RTS 24/ I | 0.363 | 15.17 |  | Práce |  |  |  | POL1_
|  | sanační desky typu Isoair | [24 empty] | POP
|  | 1S06 : 3,3*2,10 |  | 6.93 | [22 empty] | VV | 0
|  | 1S07 : 6,4*2,10 |  | 13.44 | [22 empty] | VV | 0
|  | 1S08 : 10,2*2,10 |  | 21.42 | [22 empty] | VV | 0
32 | R tep 1.01 | Deska sanační tepelně izolační tl 50mm | m2 | 41.79 |  | 0 |  | 0 |  | 0 | 21 | 0 | 0.0115 | 0.48 | 0 | 0 |  | Vlastní | Indiv | 0 | 0 |  | Specifikace |  |  |  | POL3_
|  | 1S06 : 3,3*2,10 |  | 6.93 | [22 empty] | VV | 0
|  | 1S07 : 6,4*2,10 |  | 13.44 | [22 empty] | VV | 0
|  | 1S08 : 10,2*2,10 |  | 21.42 | [22 empty] | VV | 0
Díl: | 766 | Konstrukce truhlářské, okna a dveře |  |  |  | 0 |  | 0 |  | 0 |  | 0 |  | 0 |  | 1.77 |  |  |  |  | 24.28 | [5 empty] | DIL
33 | 766900020RA0 | Demontáž kazetových podhledů, uložení na bezpečném místě pro zpětné využití | m2 | 54.33 |  | 0 |  | 0 |  | 0 | 21 | 0 | 0 | 0 | 0.03265 | 1.77 |  | RTS 24/ II | Součtová | 0.44693 | 24.28 |  | Agregovaná položka |  |  |  | POL2_
|  | Svislé přemístění ze 2. NP, nebo 1. PP, vodorovné vnitrostaveništní přemístění do 30 m, odvoz na skládku do 10 km. Bez poplatku za skládku. | [24 empty] | POP |  | Svislé přemístění ze 2. NP, nebo 1. PP, vodorovné vnitrostaveništní přemístění do 30 m, odvoz na skládku do 10 km. Bez poplatku za skládku.
|  | 1S05 : 54,33 |  | 54.33 | [22 empty] | VV | 0
Díl: | M21 | Elektromontáže |  |  |  | 0 |  | 0 |  | 0 |  | 0 |  | 0 |  | 0 |  |  |  |  | 36.64 | [5 empty] | DIL
34 | 900 R02 | HZS - rozměření a vytyčení aktivní (mírné-drátové) elektroosmózy | h | 25 |  | 0 |  | 0 |  | 0 | 21 | 0 | 0 | 0 | 0 | 0 |  | RTS 24/ II | RTS 24/ II | 1 | 25 |  | Práce |  |  |  | POL1_
35 | R - 2110 | Jednotka větrání s vývodem přes fasádu | ks | 3 |  | 0 |  | 0 |  | 0 | 21 | 0 | 0 | 0 | 0 | 0 |  | Vlastní | Indiv | 0 | 0 |  | Práce |  |  |  | POL1_
|  | napojení na elekrorinstalaci, montáž strojního vybavení, vyřezání drážek, zazdění se zapravením. Jádrový vrt DN 110mm oceněn zvlášť | [24 empty] | POP |  | napojení na elekrorinstalaci, montáž strojního vybavení, vyřezání drážek, zazdění se zapravením. Jádrový vrt DN 110mm oceněn zvlášť
|  | 1S02 : 1,0 |  | 1 | [22 empty] | VV | 0
|  | 1S03 : 1,0 |  | 1 | [22 empty] | VV | 0
|  | 1S04 : 1,0 |  | 1 | [22 empty] | VV | 0
36 | R - EL. 1001 | D+M mírné drátové elektroosmózy - řídící jednotka systému elektroosmózy | ks | 1 |  | 0 |  | 0 |  | 0 | 21 | 0 | 0 | 0 | 0 | 0 |  | Vlastní | Indiv | 0 | 0 |  | Práce |  |  |  | POL1_
|  | Dodávka, montáž a uvedení do provozu řídící jednotky systému mírné drátové elektroosmózy. Výstupní hodnoty ŘJ - napětí max. 6V s účinnou efektivní hodnotou 2,8V, záznam údajů (průtok proudu v mA, počítadlo provozních hodin), napojení na síťový rozvod 230V/50Hz ( zřízení přívodního kabelu napájení není součástí dodávky ) | [24 empty] | POP |  | Dodávka, montáž a uvedení do provozu řídící jednotky systému mírné drátové elektroosmózy. Výstupní hodnoty ŘJ - napětí max. 6V s účinnou efektivní hodnotou 2,8V, záznam údajů (průtok proudu v mA, počítadlo provozních hodin), napojení na síťový rozvod 230V/50Hz ( zřízení přívodního kabelu napájení není součástí dodávky )
37 | R - EL. 1002 | D+M mírné drátové elektroosmózy - provedení kladné pásové elektrody ( ANODY ) | bm | 90.2 |  | 0 |  | 0 |  | 0 | 21 | 0 | 0 | 0 | 0 | 0 |  | Vlastní | Indiv | 0 | 0 |  | Práce |  |  |  | POL1_
|  | Síťová elektroda (anoda + pól) - pás ze skelných vláken potažených vodivým plastem vysoký 25-30cm, kontaktní vodič titan stříbro (3:4). Instalace na zdivo zbavené stávajících omítek vč. spárování, po předchozím podrovnáním maltou vápenné báze ( standard Knauf MV 1 ), krytí kontaktní maltou s vodivou příměsí. | [24 empty] | POP |  | Síťová elektroda (anoda + pól) - pás ze skelných vláken potažených vodivým plastem vysoký 25-30cm, kontaktní vodič titan stříbro (3:4). Instalace na zdivo zbavené stávajících omítek vč. spárování, po předchozím podrovnáním maltou vápenné báze ( standard Knauf MV 1 ), krytí kontaktní maltou s vodivou příměsí.
|  | 15,0+2,70+20,9+2,3+2,3+5,8+15,0+7,9+6,7+11,6 |  | 90.2 | [22 empty] | VV | 0
38 | R - EL. 1003 | D+M mírné drátové elektroosmózy - provedení záporné tyčové elektrody ( KATODY ) | ks | 24 |  | 0 |  | 0 |  | 0 | 21 | 0 | 0 | 0 | 0 | 0 |  | Vlastní | Indiv | 0 | 0 |  | Práce |  |  |  | POL1_
|  | Zemní elektroda (katoda -pól) - tyčové elektrody na bázi grafitu v délce 450-650mm průměru min 20mm, osová rozteč do 4,5m ( není li projektem stanoveno jinak ), provozované napětí 1,4V. Položka zahrnuje, instalaci katody do vývrtu a její zalití kontaktním lakem na bázi grafitu, vč. dodávky laku. Vývrt ( hl.1,0m/1ks ) není součástí položky a je oceněn v oddíle prorážení otvorů. | [24 empty] | POP |  | Zemní elektroda (katoda -pól) - tyčové elektrody na bázi grafitu v délce 450-650mm průměru min 20mm, osová rozteč do 4,5m ( není li projektem stanoveno jinak ), provozované napětí 1,4V. Položka zahrnuje, instalaci katody do vývrtu a její zalití kontaktním lakem na bázi grafitu, vč. dodávky laku. Vývrt ( hl.1,0m/1ks ) není součástí položky a je oceněn v oddíle prorážení otvorů.
39 | R - EL. 1004 | D+M mírné drátové elektroosmózy - propojovací vedení systému | bm | 14.95 |  | 0 |  | 0 |  | 0 | 21 | 0 | 0 | 0 | 0 | 0 |  | Vlastní | Indiv | 0 | 0 |  | Práce |  |  |  | POL1_
|  | vč. dodávky systémových vodičů a těsněných spojů | [24 empty] | POP
|  | 1,0+0,95+0,95+1,0+1,6+1,0+1,0+1,0+1,6+1,0+0,95+1,0+0,9+1,0 |  | 14.95 | [22 empty] | VV | 0
40 | R - EL. 1005 | Vybudování kontrolních bodů systému mírné drátové elektroosmózy | ks | 6 |  | 0 |  | 0 |  | 0 | 21 | 0 | 0 | 0 | 0 | 0 |  | Vlastní | Indiv | 0 | 0 |  | Práce |  |  |  | POL1_
|  | Zřízení vývodu katodového a anodového okruhu s vyvedením přes svorkovnici uloženou v podomítkové krabičce, vč. dodávky a usazení el. krabičky a souvisejících propojovacích vedení a těsněných spojů. | [24 empty] | POP |  | Zřízení vývodu katodového a anodového okruhu s vyvedením přes svorkovnici uloženou v podomítkové krabičce, vč. dodávky a usazení el. krabičky a souvisejících propojovacích vedení a těsněných spojů.
41 | R - EL. 1008 | Vyrovnání zdiva maltou s elektrovodivými příadami - podklad kladného pólu | m2 | 27.06 |  | 0 |  | 0 |  | 0 | 21 | 0 | 0 | 0 | 0 | 0 |  | Vlastní | Indiv | 0.099 | 2.68 |  | Práce |  |  |  | POL1_
|  | 90,2*0,3 |  | 27.06 | [22 empty] | VV | 0
42 | R - EL. 1009 | Krycí omítka s elektrovodivými příadami - krytí kladného pólu | m2 | 90.5 |  | 0 |  | 0 |  | 0 | 21 | 0 | 0 | 0 | 0 | 0 |  | Vlastní | Indiv | 0.099 | 8.96 |  | Práce |  |  |  | POL1_
|  | 90,2+0,3 |  | 90.5 | [22 empty] | VV | 0
Díl: | D96 | Přesuny suti a vybouraných hmot |  |  |  | 0 |  | 0 |  | 0 |  | 0 |  | 0 |  | 0 |  |  |  |  | 252.92 | [5 empty] | DIL
43 | 979011221R00 | Svislá doprava suti a vybour. hmot za 1.PP nošením | t | 46.2455 |  | 0 |  | 0 |  | 0 | 21 | 0 | 0 | 0 | 0 | 0 |  | RTS 24/ II | RTS 24/ II | 2.067 | 95.59 |  | Práce |  |  |  | POL1_
|  | sutě z omítek : 486,795*0,05*1,9 |  | 46.2455 | [22 empty] | VV | 0
44 | 979081111RT2 | Odvoz suti a vybour. hmot na skládku do 1 km kontejnerem 4 t | t | 46.2455 |  | 0 |  | 0 |  | 0 | 21 | 0 | 0 | 0 | 0 | 0 |  | RTS 24/ II | RTS 24/ II | 0.49 | 22.66 |  | Práce |  |  |  | POL1_
|  | Včetně naložení na dopravní prostředek a složení na skládku, bez poplatku za skládku. | [24 empty] | POP
|  | sutě z omítek : 486,795*0,05*1,9 |  | 46.2455 | [22 empty] | VV | 0
45 | 979081121RT2 | Příplatek k odvozu za každý další 1 km kontejnerem 4 t | t | 462.4552 |  | 0 |  | 0 |  | 0 | 21 | 0 | 0 | 0 | 0 | 0 |  | RTS 24/ II | RTS 24/ II | 0 | 0 |  | Práce |  |  |  | POL1_
|  | sutě z omítek : 486,795*0,05*1,9*10,0 |  | 462.4552 | [22 empty] | VV | 0
46 | 979990107R00 | Poplatek za skládku suti | t | 46.2455 |  | 0 |  | 0 |  | 0 | 21 | 0 | 0 | 0 | 0 | 0 |  | RTS 24/ II | RTS 24/ II | 0 | 0 |  | Práce |  |  |  | POL1_
|  | sutě z omítek : 486,795*0,05*1,9 |  | 46.2455 | [22 empty] | VV | 0
47 | 979087311R00 | Vodorovné přemístění suti nošením do 10 m | t | 46.2455 |  | 0 |  | 0 |  | 0 | 21 | 0 | 0 | 0 | 0 | 0 |  | RTS 24/ II | RTS 24/ II | 0.752 | 34.78 |  | Práce |  |  |  | POL1_
|  | S naložením suti nebo vybouraných hmot do dopravního prostředku a na jejich vyložením, popřípadě přeložením na normální dopravní prostředek. | [24 empty] | POP |  | S naložením suti nebo vybouraných hmot do dopravního prostředku a na jejich vyložením, popřípadě přeložením na normální dopravní prostředek.
|  | sutě z omítek : 486,795*0,05*1,9 |  | 46.2455 | [22 empty] | VV | 0
48 | 979087391R00 | Příplatek za nošení suti každých dalších 10 m | t | 277.4731 |  | 0 |  | 0 |  | 0 | 21 | 0 | 0 | 0 | 0 | 0 |  | RTS 24/ II | RTS 24/ II | 0.36 | 99.89 |  | Práce |  |  |  | POL1_
|  | sutě z omítek : 486,795*0,05*1,9*6,0 |  | 277.4731 | [22 empty] | VV | 0
Díl: | VN | Vedlejší náklady |  |  |  | 0 |  | 0 |  | 0 |  | 0 |  | 0 |  | 0 |  |  |  |  | 0 | [5 empty] | DIL
49 | 005121010R | Vybudování zařízení staveniště | soubor | 1 |  | 0 |  | 0 |  | 0 | 21 | 0 | 0 | 0 | 0 | 0 |  | RTS 24/ II | Indiv | 0 | 0 |  | VRN |  |  |  | POL99_2
50 | 005121020R | Provoz zařízení staveniště | soubor | 1 |  | 0 |  | 0 |  | 0 | 21 | 0 | 0 | 0 | 0 | 0 |  | RTS 24/ II | Indiv | 0 | 0 |  | VRN |  |  |  | POL99_2
51 | 005124010R | Koordinační činnost | soubor | 1 |  | 0 |  | 0 |  | 0 | 21 | 0 | 0 | 0 | 0 | 0 |  | RTS 24/ II | Indiv | 0 | 0 |  | VRN |  |  |  | POL99_2
52 | VN-1 | přesun stavební kapacit | soubor | 1 |  | 0 |  | 0 |  | 0 | 21 | 0 | 0 | 0 | 0 | 0 |  | Vlastní | Indiv | 0 | 0 |  | VRN |  |  |  | POL99_2
Díl: | ON | Ostatní náklady |  |  |  | 0 |  | 0 |  | 0 |  | 0 |  | 0 |  | 0 |  |  |  |  | 0 | [5 empty] | DIL
53 | 005121 R | Zařízení staveniště | soubor | 1 |  | 0 |  | 0 |  | 0 | 21 | 0 | 0 | 0 | 0 | 0 |  | RTS 24/ II | Indiv | 0 | 0 |  | VRN |  |  |  | POL99_2
|  | Veškeré náklady spojené s vybudováním, provozem a odstraněním zařízení staveniště. | [24 empty] | POP
54 | 005122 R | Provozní vlivy | soubor | 1 |  | 0 |  | 0 |  | 0 | 21 | 0 | 0 | 0 | 0 | 0 |  | RTS 24/ II | Indiv | 0 | 0 |  | VRN |  |  |  | POL99_2
55 | 005211080R | Bezpečnostní a hygienická opatření na staveništi | soubor | 1 |  | 0 |  | 0 |  | 0 | 21 | 0 | 0 | 0 | 0 | 0 |  | RTS 24/ II | Indiv | 0 | 0 |  | VRN |  |  |  | POL99_2
|  | Náklady na ochranu staveniště před vstupem nepovolaných osob, včetně příslušného značení, náklady na osvětlení staveniště, náklady na vypracování potřebné dokumentace pro provoz staveniště z hlediska požární ochrany (požární řád a poplachová směrnice) a z hlediska provozu staveniště (provozně dopravní řád). | [24 empty] | POP |  | Náklady na ochranu staveniště před vstupem nepovolaných osob, včetně příslušného značení, náklady na osvětlení staveniště, náklady na vypracování potřebné dokumentace pro provoz staveniště z hlediska požární ochrany (požární řád a poplachová směrnice) a z hlediska provozu staveniště (provozně dopravní řád).
56 | 005241010R | Dokumentace skutečného provedení | hod | 30 |  | 0 |  | 0 |  | 0 | 21 | 0 | 0 | 0 | 0 | 0 |  | RTS 24/ II | Indiv | 0 | 0 |  | VRN |  |  |  | POL99_8
[25 empty] | 12 | 21 | DPH
| Celkem |  |  |  |  | 0 | [18 empty] | 0 | 0 | SUM
Poznámky uchazeče k zadání
POPUZIV
END
Note on S6: Jedná se o informaci, zda se jedná o položku, která je do rozpočtu zadána z cenové soustavy RTS, nebo vlastní.
Note on T6: Jedná se o název CÚ, která je zadána u položky rozpočtu

## 01 03 Pol
Položkový rozpočet | [26 empty] | #TypZaznamu#
S: | 24945 | Gymnázium Lanškroun | [24 empty] | STA
O: | 01 | Gymnázium Lanškroun, J. M. Marků 113 | [21 empty] | STA |  |  | OBJ
R: | 03 | Sanace - etapa III. | [24 empty] | ROZ
P.č. | Číslo položky | Název položky | MJ | Množství | Cena / MJ | Celkem | Dodávka | Dodávka celk. | Montáž | Montáž celk. | DPH | Cena s DPH | Hmotnost / MJ | Hmotnost celk.(t) | Dem. hmotnost / MJ | Dem. hmotnost celk.(t) | Ceník | Cen. soustava / platnost | Cenová úroveň | Nhod / MJ | Nhod celk. | Dodavatel | Typ položky
Díl: | 61 | Úpravy povrchů vnitřní |  |  |  | 0 |  | 0 |  | 0 |  | 0 |  | 2.73 |  | 0 |  |  |  |  | 62.16 | [5 empty] | DIL
1 | 602022122R00 | Omítka stěn vyrovnávací sanační, ručně, vrstva tl. 1,0 cm | m2 | 41.02 |  | 0 |  | 0 |  | 0 | 21 | 0 | 0.03281 | 1.35 | 0 | 0 |  | RTS 24/ II | RTS 24/ II | 0.42 | 17.23 |  | Práce |  |  |  | POL1_
|  | 1S11 : 12,2*1,40 |  | 17.08 | [22 empty] | VV | 0
|  | 1S12 : 17,1*1,40 |  | 23.94 | [22 empty] | VV | 0
2 | 610411129R00 | Nástřik roztokem " Esco - Fluat " | m2 | 41.02 |  | 0 |  | 0 |  | 0 | 21 | 0 | 0.0005 | 0.02 | 0 | 0 |  | RTS 24/ II | RTS 24/ II | 0.045 | 1.85 |  | Práce |  |  |  | POL1_
|  | první vrstva | [24 empty] | POP
|  | 1S11 : 12,2*1,40 |  | 17.08 | [22 empty] | VV | 0
|  | 1S12 : 17,1*1,40 |  | 23.94 | [22 empty] | VV | 0
3 | 610411129R00 | Nástřik roztokem " Esco - Fluat " | m2 | 41.02 |  | 0 |  | 0 |  | 0 | 21 | 0 | 0.0005 | 0.02 | 0 | 0 |  | RTS 24/ II | RTS 24/ II | 0.045 | 1.85 |  | Práce |  |  |  | POL1_
|  | druhá vrstva | [24 empty] | POP
|  | Odkaz na mn. položky pořadí 2 : 41,02000 |  | 41.02 | [22 empty] | VV | 5
4 | 612433311RT1 | Omítka sanační vnitřní tepelně izolační, vysoké zasolení, tl.30 mm | m2 | 41.02 |  | 0 |  | 0 |  | 0 | 21 | 0 | 0.0315 | 1.29 | 0 | 0 |  | RTS 24/ II | RTS 24/ II | 0.49512 | 20.31 |  | Práce |  |  |  | POL1_
|  | Kotvící postřik, jádrová omítka do 30mm, štuk | [24 empty] | POP
|  | Odkaz na mn. položky pořadí 1 : 41,02000 |  | 41.02 | [22 empty] | VV | 5
5 | 622412312RT1 | Nátěr stěn, slož.1-2 malba na sanační omítky | m2 | 99.62 |  | 0 |  | 0 |  | 0 | 21 | 0 | 0.00053 | 0.05 | 0 | 0 |  | RTS 24/ II | RTS 24/ I | 0.21 | 20.92 |  | Práce |  |  |  | POL1_
|  | včetně penetrace podkladu | [24 empty] | POP
|  | 1S11 : 12,2*3,40 |  | 41.48 | [22 empty] | VV | 0
|  | 1S12 : 17,1*3,40 |  | 58.14 | [22 empty] | VV | 0
6 | 216904212.R02 | Propařování zdiva | m2 | 110.64 |  | 0 |  | 0 |  | 0 | 21 | 0 | 0 | 0 | 0 | 0 |  | Vlastní | Indiv | 0 | 0 |  | Práce |  |  |  | POL1_
|  | 1S11 : 15,0*1,40 |  | 21 | [22 empty] | VV | 0
|  | 1S11 klenba : 2,8*1,50 |  | 4.2 | [22 empty] | VV | 0
|  | 1S12 : (3,0*3,40)+(25,2*1,40) |  | 45.48 | [22 empty] | VV | 0
|  | 1S12 klenba : 7,4*5,4 |  | 39.96 | [22 empty] | VV | 0
7 | R-01 | Desinfekce prostor proti plísním aktivním ozónem | m3 | 193.8 |  | 0 |  | 0 |  | 0 | 21 | 0 | 0 | 0 | 0 | 0 |  | Vlastní | Indiv | 0 | 0 |  | Práce |  |  |  | POL1_
|  | kompletní výměra suterénních prostor | [24 empty] | POP
|  | 1S11 : 15,1*3,40 |  | 51.34 | [22 empty] | VV | 0
|  | 1S12 : 41,9*3,40 |  | 142.46 | [22 empty] | VV | 0
Díl: | 91 | Doplňující práce |  |  |  | 0 |  | 0 |  | 0 |  | 0 |  | 0 |  | 0 |  |  |  |  | 45 | [5 empty] | DIL
8 | 900 R01 | HZS - zakrývání vnitřních povrchů, stavební dělník v tarifní třídě 4 | hod | 20 |  | 0 |  | 0 |  | 0 | 21 | 0 | 0 | 0 | 0 | 0 |  | RTS 24/ II | RTS 24/ I | 1 | 20 |  | Práce |  |  |  | POL1_
9 | 900 RT1 | HZS - překotvení instalací v zóně sanace bude účtováno dle skutečností | hod | 15 |  | 0 |  | 0 |  | 0 | 21 | 0 | 0 | 0 | 0 | 0 |  | RTS 24/ II | RTS 24/ I | 1 | 15 |  | Práce |  |  |  | POL1_
10 | 905 R01 | HZS - revize a kontrola rozvodů vniřních instalací a elektrorozvodů před před povrchovými úpravami Revize | hod | 10 |  | 0 |  | 0 |  | 0 | 21 | 0 | 0 | 0 | 0 | 0 |  | RTS 24/ II | RTS 24/ I | 1 | 10 |  | Práce |  |  |  | POL1_
Díl: | 96 | Bourání konstrukcí |  |  |  | 0 |  | 0 |  | 0 |  | 0 |  | 0 |  | 8.52 |  |  |  |  | 135.64 | [5 empty] | DIL
11 | 289902111R00 | Otlučení nebo odsekání omítek stěn | m2 | 110.64 |  | 0 |  | 0 |  | 0 | 21 | 0 | 0 | 0 | 0.063 | 6.97 |  | RTS 24/ II | RTS 24/ II | 1.006 | 111.3 |  | Práce |  |  |  | POL1_
|  | Včetně: | [24 empty] | POP
|  | - otlučení staré malty ze zdiva a vyčištění spár, | [24 empty] | POP
|  | - odstranění zbytků malty z líce zdiva ocelovým kartáčem, | [24 empty] | POP
|  | - shrabání a smetení otlučené suti. | [24 empty] | POP
|  | 1S11 : 15,0*1,40 |  | 21 | [22 empty] | VV | 0
|  | 1S11 klenba : 2,8*1,50 |  | 4.2 | [22 empty] | VV | 0
|  | 1S12 : (3,0*3,40)+(25,2*1,40) |  | 45.48 | [22 empty] | VV | 0
|  | 1S12 klenba : 7,4*5,4 |  | 39.96 | [22 empty] | VV | 0
12 | 978023411R00 | Vysekání a úprava spár zdiva cihelného mimo komín. | m2 | 110.64 |  | 0 |  | 0 |  | 0 | 21 | 0 | 0 | 0 | 0.014 | 1.55 |  | RTS 24/ II | RTS 24/ II | 0.22 | 24.34 |  | Práce |  |  |  | POL1_
|  | Odkaz na mn. položky pořadí 11 : 110,64000 |  | 110.64 | [22 empty] | VV | 5
Díl: | SA | Sanace |  |  |  | 0 |  | 0 |  | 0 |  | 0 |  | 0 |  | 0 |  |  |  |  | 1.49 | [5 empty] | DIL
13 | 281606211.SA02T00 | Injektáž - vyčištění otvorů stlačeným vzduchem, d=12-18 mm | m2 | 1.41 |  | 0 |  | 0 |  | 0 | 21 | 0 | 0 | 0 | 0 | 0 |  | Vlastní | Indiv | 0 | 0 |  | Práce |  |  |  | POL1_
|  | Dvouřadá injektáž : 0,66 |  | 0.66 | [22 empty] | VV | 0
|  | Jednořadá injektáž : 0,75 |  | 0.75 | [22 empty] | VV | 0
14 | 281606214.T01 | Nízkotlaká dvouřadá chemická injektáž zdiva, vrty d=12mm osově do 150mm, řady do 80mm na sebou infúzní clona akrylátovým gelem spotřeba min. 15 l/m2 | m2 | 0.66 |  | 0 |  | 0 |  | 0 | 21 | 0 | 0.00133 | 0 | 0 | 0 |  | Vlastní | Indiv | 1.06 | 0.7 |  | Práce |  |  |  | POL1_
|  | infúzní clona akrylátovým gelem spotřeba min. 15 l/m2 | [24 empty] | POP
|  | 4,4*0,15 |  | 0.66 | [22 empty] | VV | 0
15 | 281606214.T02 | Nízkotlaká jednořadá chemická injektáž zdiva, vrty d=12mm osově do 100- 120 mm infúzní clona akrylátovým gelem spotřeba min. 15 l/m2 | m2 | 0.75 |  | 0 |  | 0 |  | 0 | 21 | 0 | 0.00133 | 0 | 0 | 0 |  | Vlastní | Indiv | 1.06 | 0.79 |  | Práce |  |  |  | POL1_
|  | infúzní clona akrylátovým gelem spotřeba min. 15 l/m2 | [24 empty] | POP
|  | 2*(0,15*2,50) |  | 0.75 | [22 empty] | VV | 0
Díl: | 711 | Izolace proti vodě |  |  |  | 0 |  | 0 |  | 0 |  | 0 |  | 0.18 |  | 0 |  |  |  |  | 2.69 | [5 empty] | DIL
16 | 602021211RT7 | Omítka stěn cement. jádrová ručně, srovnání pod hydroizolační stěrky tloušťka vrstvy do 25 mm | m2 | 4.14 |  | 0 |  | 0 |  | 0 | 21 | 0 | 0.0394 | 0.16 | 0 | 0 |  | RTS 24/ II | RTS 24/ I | 0.295 | 1.22 |  | Práce |  |  |  | POL1_
|  | 4,4*2,0*0,3 |  | 2.64 | [22 empty] | VV | 0
|  | 2,5*2,0*0,3 |  | 1.5 | [22 empty] | VV | 0
17 | 711212000R00 | Penetrace podkladu pod hydroizolační hmoty, včetně dodávky | m2 | 4.14 |  | 0 |  | 0 |  | 0 | 21 | 0 | 0.00021 | 0 | 0 | 0 |  | RTS 24/ II | RTS 24/ I | 0.095 | 0.39 |  | Práce |  |  |  | POL1_
|  | Odkaz na mn. položky pořadí 16 : 4,14000 |  | 4.14 | [22 empty] | VV | 5
18 | 711212002RT5 | Hydroizolační povlak - nátěr nebo stěrka silikátová, zesílení v místě dodatečné izolace z vnitřní strany | m2 | 4.14 |  | 0 |  | 0 |  | 0 | 21 | 0 | 0.0042 | 0.02 | 0 | 0 |  | RTS 24/ II | RTS 24/ I | 0.26 | 1.08 |  | Práce |  |  |  | POL1_
|  | Odkaz na mn. položky pořadí 16 : 4,14000 |  | 4.14 | [22 empty] | VV | 5
Díl: | 713 | Izolace tepelné |  |  |  | 0 |  | 0 |  | 0 |  | 0 |  | 0.41 |  | 0 |  |  |  |  | 9.24 | [5 empty] | DIL
19 | 713131542R00 | Montáž tepelné izolace stěn, lepené lepidlem a kotvami, desky sanační tepelně izolační | m2 | 25.46 |  | 0 |  | 0 |  | 0 | 21 | 0 | 0.00478 | 0.12 | 0 | 0 |  | RTS 24/ II | RTS 24/ I | 0.363 | 9.24 |  | Práce |  |  |  | POL1_
|  | sanační desky typu Isoair | [24 empty] | POP
|  | 1S11 : 2,8*1,40 |  | 3.92 | [22 empty] | VV | 0
|  | 1S12 : (3,0*3,40)+(8,1*1,40) |  | 21.54 | [22 empty] | VV | 0
20 | R tep 1.01 | Deska sanační tepelně izolační tl 50mm | m2 | 25.46 |  | 0 |  | 0 |  | 0 | 21 | 0 | 0.0115 | 0.29 | 0 | 0 |  | Vlastní | Indiv | 0 | 0 |  | Specifikace |  |  |  | POL3_
|  | Odkaz na mn. položky pořadí 19 : 25,46000 |  | 25.46 | [22 empty] | VV | 5
Díl: | D96 | Přesuny suti a vybouraných hmot |  |  |  | 0 |  | 0 |  | 0 |  | 0 |  | 0 |  | 0 |  |  |  |  | 57.48 | [5 empty] | DIL
21 | 979011221R00 | Svislá doprava suti a vybour. hmot za 1.PP nošením | t | 10.5108 |  | 0 |  | 0 |  | 0 | 21 | 0 | 0 | 0 | 0 | 0 |  | RTS 24/ II | RTS 24/ II | 2.067 | 21.73 |  | Práce |  |  |  | POL1_
|  | Sutě z omítek : 110,64*0,05*1,9 |  | 10.5108 | [22 empty] | VV | 0
22 | 979081111RT2 | Odvoz suti a vybour. hmot na skládku do 1 km kontejnerem 4 t | t | 10.5108 |  | 0 |  | 0 |  | 0 | 21 | 0 | 0 | 0 | 0 | 0 |  | RTS 24/ II | RTS 24/ II | 0.49 | 5.15 |  | Práce |  |  |  | POL1_
|  | Včetně naložení na dopravní prostředek a složení na skládku, bez poplatku za skládku. | [24 empty] | POP
|  | Sutě z omítek : 110,64*0,05*1,9 |  | 10.5108 | [22 empty] | VV | 0
23 | 979081121RT2 | Příplatek k odvozu za každý další 1 km kontejnerem 4 t | t | 105.108 |  | 0 |  | 0 |  | 0 | 21 | 0 | 0 | 0 | 0 | 0 |  | RTS 24/ II | RTS 24/ II | 0 | 0 |  | Práce |  |  |  | POL1_
|  | Sutě z omítek : 110,64*0,05*1,9*10,0 |  | 105.108 | [22 empty] | VV | 0
24 | 979990107R00 | Poplatek za skládku suti | t | 10.5108 |  | 0 |  | 0 |  | 0 | 21 | 0 | 0 | 0 | 0 | 0 |  | RTS 24/ II | RTS 24/ II | 0 | 0 |  | Práce |  |  |  | POL1_
|  | Sutě z omítek : 110,64*0,05*1,9 |  | 10.5108 | [22 empty] | VV | 0
25 | 979087311R00 | Vodorovné přemístění suti nošením do 10 m | t | 10.5108 |  | 0 |  | 0 |  | 0 | 21 | 0 | 0 | 0 | 0 | 0 |  | RTS 24/ II | RTS 24/ II | 0.752 | 7.9 |  | Práce |  |  |  | POL1_
|  | S naložením suti nebo vybouraných hmot do dopravního prostředku a na jejich vyložením, popřípadě přeložením na normální dopravní prostředek. | [24 empty] | POP |  | S naložením suti nebo vybouraných hmot do dopravního prostředku a na jejich vyložením, popřípadě přeložením na normální dopravní prostředek.
|  | Sutě z omítek : 110,64*0,05*1,9 |  | 10.5108 | [22 empty] | VV | 0
26 | 979087391R00 | Příplatek za nošení suti každých dalších 10 m | t | 63.0648 |  | 0 |  | 0 |  | 0 | 21 | 0 | 0 | 0 | 0 | 0 |  | RTS 24/ II | RTS 24/ II | 0.36 | 22.7 |  | Práce |  |  |  | POL1_
|  | Sutě z omítek : 110,64*0,05*1,9*6,0 |  | 63.0648 | [22 empty] | VV | 0
Díl: | VN | Vedlejší náklady |  |  |  | 0 |  | 0 |  | 0 |  | 0 |  | 0 |  | 0 |  |  |  |  | 0 | [5 empty] | DIL
27 | 005121010R | Vybudování zařízení staveniště | soubor | 1 |  | 0 |  | 0 |  | 0 | 21 | 0 | 0 | 0 | 0 | 0 |  | RTS 24/ II | Indiv | 0 | 0 |  | VRN |  |  |  | POL99_2
28 | 005121020R | Provoz zařízení staveniště | soubor | 1 |  | 0 |  | 0 |  | 0 | 21 | 0 | 0 | 0 | 0 | 0 |  | RTS 24/ II | Indiv | 0 | 0 |  | VRN |  |  |  | POL99_2
29 | 005124010R | Koordinační činnost | soubor | 1 |  | 0 |  | 0 |  | 0 | 21 | 0 | 0 | 0 | 0 | 0 |  | RTS 24/ II | Indiv | 0 | 0 |  | VRN |  |  |  | POL99_2
30 | VN-1 | přesun stavební kapacit | soubor | 1 |  | 0 |  | 0 |  | 0 | 21 | 0 | 0 | 0 | 0 | 0 |  | Vlastní | Indiv | 0 | 0 |  | VRN |  |  |  | POL99_2
Díl: | ON | Ostatní náklady |  |  |  | 0 |  | 0 |  | 0 |  | 0 |  | 0 |  | 0 |  |  |  |  | 0 | [5 empty] | DIL
31 | 005121 R | Zařízení staveniště | soubor | 1 |  | 0 |  | 0 |  | 0 | 21 | 0 | 0 | 0 | 0 | 0 |  | RTS 24/ II | Indiv | 0 | 0 |  | VRN |  |  |  | POL99_2
|  | Veškeré náklady spojené s vybudováním, provozem a odstraněním zařízení staveniště. | [24 empty] | POP
32 | 005122 R | Provozní vlivy | soubor | 1 |  | 0 |  | 0 |  | 0 | 21 | 0 | 0 | 0 | 0 | 0 |  | RTS 24/ II | Indiv | 0 | 0 |  | VRN |  |  |  | POL99_2
33 | 005211080R | Bezpečnostní a hygienická opatření na staveništi | soubor | 1 |  | 0 |  | 0 |  | 0 | 21 | 0 | 0 | 0 | 0 | 0 |  | RTS 24/ II | Indiv | 0 | 0 |  | VRN |  |  |  | POL99_2
|  | Náklady na ochranu staveniště před vstupem nepovolaných osob, včetně příslušného značení, náklady na osvětlení staveniště, náklady na vypracování potřebné dokumentace pro provoz staveniště z hlediska požární ochrany (požární řád a poplachová směrnice) a z hlediska provozu staveniště (provozně dopravní řád). | [24 empty] | POP |  | Náklady na ochranu staveniště před vstupem nepovolaných osob, včetně příslušného značení, náklady na osvětlení staveniště, náklady na vypracování potřebné dokumentace pro provoz staveniště z hlediska požární ochrany (požární řád a poplachová směrnice) a z hlediska provozu staveniště (provozně dopravní řád).
34 | 005241010R | Dokumentace skutečného provedení | hod | 15 |  | 0 |  | 0 |  | 0 | 21 | 0 | 0 | 0 | 0 | 0 |  | RTS 24/ II | Indiv | 0 | 0 |  | VRN |  |  |  | POL99_8
[25 empty] | 15 | 21 | DPH
| Celkem |  |  |  |  | 0 | [18 empty] | 0 | 0 | SUM
Poznámky uchazeče k zadání
POPUZIV
END
Note on S6: Jedná se o informaci, zda se jedná o položku, která je do rozpočtu zadána z cenové soustavy RTS, nebo vlastní.
Note on T6: Jedná se o název CÚ, která je zadána u položky rozpočtu